## Data
Header Information | measured depth (ft) | inclination (°) | azimuth (°) | true vertical depth (ft) | northing +N/-S (ft) | easting +E/-W (ft) | Remarks
Operator Name | 0 | 0 | 0 | 0 | 0 | 0
TEP Rocky Mountain, LLC | 138 | 0.44 | 146.16 | 138 | -0.44 | 0.3
Operator Number | 214 | 0.79 | 115.05 | 213.99 | -0.9 | 0.93
96850 | 306 | 2.2 | 116.1 | 305.96 | -1.95 | 3.09
Well Name and Number | 399 | 2.9 | 111.27 | 398.87 | -3.59 | 6.89
PA 411-25 | 490 | 2.29 | 68.64 | 489.78 | -3.76 | 10.73
API Number (if available) | 581 | 2.29 | 347.08 | 580.73 | -1.33 | 12.01
05-045-23659 | 673 | 2.73 | 311.57 | 672.65 | 1.92 | 9.96
Location: QQ SEC TWP RGE | 746 | 2.29 | 312.36 | 745.58 | 4.06 | 7.59
Sec.25, T6S, R95W | 838 | 1.46 | 358.83 | 837.53 | 6.47 | 6.2
Citing Type: Planned or Actual | 932 | 1.41 | 12.83 | 931.5 | 8.79 | 6.44
Actual | 1027 | 2.39 | 347.11 | 1026.45 | 11.86 | 6.25
Deviation Indicator | 1071 | 3.34 | 334.77 | 1070.4 | 13.91 | 5.5
Directional | 1177 | 4.29 | 331.14 | 1176.16 | 20.18 | 2.27
North Reference | 1271 | 6.5 | 330.79 | 1269.74 | 27.9 | -2.02
True | 1365 | 8.2 | 328.21 | 1362.96 | 38.25 | -8.15
Grid Type | 1460 | 10.29 | 333.17 | 1456.72 | 51.58 | -15.55
#VALUE! | 1555 | 12.73 | 332.3 | 1549.81 | 68.42 | -24.25
| 1649 | 14.57 | 333.1 | 1641.15 | 88.14 | -34.41
| 1744 | 16.09 | 335.83 | 1732.77 | 110.8 | -45.21
| 1838 | 18.19 | 333.8 | 1822.59 | 135.86 | -57.02
| 1933 | 20.82 | 335.15 | 1912.13 | 164.49 | -70.66
| 2027 | 22.47 | 336.1 | 1999.5 | 196.07 | -84.96
| 2122 | 21.8 | 335.22 | 2087.5 | 228.68 | -99.71
| 2215 | 23.96 | 334.01 | 2173.17 | 261.34 | -115.23
| 2309 | 23.13 | 332.57 | 2259.35 | 294.88 | -132.1
| 2404 | 24.27 | 333.72 | 2346.33 | 328.95 | -149.34
| 2499 | 23.59 | 332.53 | 2433.17 | 363.33 | -166.75
| 2593 | 23.39 | 331.17 | 2519.38 | 396.36 | -184.42
| 2688 | 23.57 | 333.89 | 2606.52 | 429.94 | -201.88
| 2783 | 22.86 | 332.93 | 2693.82 | 463.42 | -218.63
| 2877 | 24.27 | 334.97 | 2779.98 | 497.19 | -235.12
| 2971 | 23.6 | 334.26 | 2865.9 | 531.64 | -251.46
| 3066 | 23.17 | 333.62 | 2953.1 | 565.52 | -268.03
| 3160 | 22.44 | 333.45 | 3039.75 | 598.13 | -284.26
| 3254 | 23.95 | 333.4 | 3126.15 | 631.24 | -300.83
| 3348 | 24.14 | 333.58 | 3211.99 | 665.52 | -317.92
| 3441 | 23.9 | 332.87 | 3296.94 | 699.31 | -334.97
| 3535 | 23.95 | 332.38 | 3382.86 | 733.16 | -352.5
| 3629 | 23.57 | 332.66 | 3468.89 | 766.76 | -369.98
| 3722 | 24.09 | 332.31 | 3553.96 | 800.09 | -387.34
| 3816 | 23.72 | 331.49 | 3639.9 | 833.69 | -405.28
| 3911 | 23.97 | 330.31 | 3726.79 | 867.24 | -423.96
| 4005 | 24.61 | 333.25 | 3812.47 | 901.31 | -442.22
| 4099 | 24.59 | 332.9 | 3897.94 | 936.2 | -459.94
| 4208 | 24.71 | 332.31 | 3997.01 | 976.56 | -480.86
| 4287 | 23.83 | 333.01 | 4069.03 | 1005.4 | -495.78
| 4381 | 23.21 | 333.54 | 4155.22 | 1038.91 | -512.65
| 4475 | 22.05 | 334.24 | 4241.98 | 1071.38 | -528.57
| 4570 | 20.49 | 334.51 | 4330.51 | 1102.45 | -543.48
| 4665 | 20.2 | 335.56 | 4419.58 | 1132.39 | -557.42
| 4759 | 19.36 | 334.61 | 4508.03 | 1161.24 | -570.81
| 4854 | 18.73 | 335.58 | 4597.83 | 1189.36 | -583.87
| 4948 | 18.14 | 336.91 | 4687.01 | 1216.56 | -595.85
| 5042 | 16.01 | 336.72 | 4776.86 | 1241.93 | -606.71
| 5137 | 14.15 | 338.09 | 4868.58 | 1264.74 | -616.22
| 5232 | 14.04 | 333.74 | 4960.73 | 1285.85 | -625.66
| 5327 | 13.98 | 333.72 | 5052.9 | 1306.47 | -635.84
| 5422 | 13.08 | 334.33 | 5145.26 | 1326.45 | -645.57
| 5516 | 12.67 | 335.71 | 5236.9 | 1345.44 | -654.42
| 5611 | 11.55 | 336.34 | 5329.78 | 1363.64 | -662.52
| 5706 | 10.8 | 337.46 | 5422.98 | 1380.58 | -669.75
| 5801 | 9.67 | 340.4 | 5516.47 | 1396.31 | -675.84
| 5896 | 8.51 | 342.11 | 5610.28 | 1410.52 | -680.68
| 5990 | 7.92 | 333.96 | 5703.31 | 1422.96 | -685.66
| 6085 | 7.08 | 332.72 | 5797.5 | 1434.04 | -691.21
| 6180 | 6.66 | 336.2 | 5891.82 | 1444.29 | -696.12
| 6275 | 6.8 | 341.38 | 5986.16 | 1454.66 | -700.14
| 6370 | 6.54 | 342.88 | 6080.52 | 1465.16 | -703.53
| 6464 | 5.57 | 343.63 | 6174 | 1474.65 | -706.39
| 6559 | 4.84 | 345.58 | 6268.6 | 1482.95 | -708.69
| 6654 | 3.53 | 336.97 | 6363.35 | 1489.53 | -710.83
| 6749 | 3.19 | 336.21 | 6458.19 | 1494.64 | -713.04
| 6843 | 1.58 | 341.36 | 6552.1 | 1498.26 | -714.51
| 6938 | 1.34 | 340.22 | 6647.07 | 1500.55 | -715.3
| 7033 | 1.25 | 327.14 | 6742.05 | 1502.46 | -716.24
| 7127 | 1.14 | 331.44 | 6836.03 | 1504.14 | -717.24
| 7222 | 0.77 | 316.41 | 6931.01 | 1505.44 | -718.14
| 7317 | 0.8 | 287.55 | 7026 | 1506.1 | -719.21
| 7411 | 1.06 | 267.71 | 7119.99 | 1506.26 | -720.7
| 7506 | 1.34 | 267.37 | 7214.97 | 1506.18 | -722.69
| 7600 | 1.69 | 265.92 | 7308.94 | 1506.03 | -725.17
| 7695 | 1.56 | 262.96 | 7403.9 | 1505.77 | -727.85
| 7789 | 1.65 | 243.38 | 7497.86 | 1505.01 | -730.33
| 7884 | 1.65 | 239.93 | 7592.82 | 1503.71 | -732.74
| 7978 | 1.18 | 249.76 | 7686.8 | 1502.69 | -734.82
| 8072 | 1.23 | 230.53 | 7780.78 | 1501.72 | -736.5
| 8167 | 1.28 | 219.01 | 7875.75 | 1500.25 | -737.96
| 8185 | 1.32 | 216.38 | 7893.75 | 1499.92 | -738.21
| 8245 | 1.32 | 216.38 | 7953.73 | 1498.81 | -739.03

## Lookup (hidden)
North Reference | RetunValue | Grid Type | ReturnValue | Deviation Indicator | ReturnValue
| 2 |  | 0 |  | 2
True |  | SPCS-Colorado Central-NAD27 |  | Directional
Grid |  | SPCS-Colorado Central-NAD83 |  | High Angle
|  | SPCS-Colorado North-NAD27 |  | Horizontal
SPCS-Colorado North-NAD83
SPCS-Colorado South-NAD27
SPCS-Colorado South-NAD83
UTM-Zone 12 NAD27
UTM-Zone 12 NAD83
UTM-Zone 13 NAD27
UTM-Zone 13 NAD83