## Data
Header Information | measured depth (ft) | inclination (°) | azimuth (°) | true vertical depth (ft) | northing +N/-S (ft) | easting +E/-W (ft)
Operator Name | 200 | 0 | 0 | 200 | 0 | 0 | CC 0697-04-SWD1
Laramie Energy, LLC. | 299.999 | 3 | 84.904 | 299.954 | 0.232 | 2.607 | CC Federal 0697-03-01W
Operator Number | 399.999 | 6 | 84.904 | 399.634 | 0.929 | 10.421 | CC Federal 0697-03-02W
10433 | 499.999 | 9 | 84.904 | 498.767 | 2.089 | 23.42 | CC Federal 0697-03-03W
Well Name and Number | 599.999 | 12 | 84.904 | 597.081 | 3.707 | 41.57 | CC Federal 0697-04-01E
CC 0697-03-10W | 699.999 | 15 | 84.904 | 694.307 | 5.781 | 64.819 | CC Federal 0697-04-02E
API Number (if available) | 799.998 | 18 | 84.904 | 790.177 | 8.303 | 93.105 | CC Federal 0697-03-04W
| 821.803 | 18.654 | 84.904 | 810.876 | 8.912 | 99.934 | CC Federal 0697-03-05W
Location: QQ SEC TWP RGE | 899.998 | 18.654 | 84.904 | 884.963 | 11.134 | 124.846 | CC Federal 0697-04-03E
NENE 4 6S 97W | 999.998 | 18.654 | 84.904 | 979.71 | 13.975 | 156.705 | CC Federal 0697-04-04E
Citing Type: Planned or Actual | 1099.998 | 18.654 | 84.904 | 1074.456 | 16.816 | 188.564 | CC Federal 0697-03-06W
Planned | 1199.998 | 18.654 | 84.904 | 1169.203 | 19.658 | 220.423 | CC Federal 0697-03-07W
Deviation Indicator | 1299.997 | 18.654 | 84.904 | 1263.949 | 22.499 | 252.282 | CC Federal 0697-04-05E
Directional | 1399.997 | 18.654 | 84.904 | 1358.696 | 25.34 | 284.141 | CC 0697-04-06E
North Reference | 1499.997 | 18.654 | 84.904 | 1453.442 | 28.181 | 316 | CC Federal 0697-03-08W
True | 1599.997 | 18.654 | 84.904 | 1548.189 | 31.023 | 347.859 | CC 0697-03-09W
Grid Type | 1699.997 | 18.654 | 84.904 | 1642.935 | 33.864 | 379.718 | CC 0697-04-07E
#VALUE! | 1799.996 | 18.654 | 84.904 | 1737.682 | 36.705 | 411.576 | CC 0697-04-08E
| 1899.996 | 18.654 | 84.904 | 1832.428 | 39.546 | 443.435 | CC 0697-03-10W
| 1999.996 | 18.654 | 84.904 | 1927.175 | 42.388 | 475.294 | CC 0697-04-09E
| 2099.996 | 18.654 | 84.904 | 2021.921 | 45.229 | 507.153 | CC 0697-04-10E
| 2199.996 | 18.654 | 84.904 | 2116.668 | 48.07 | 539.012
| 2299.995 | 18.654 | 84.904 | 2211.414 | 50.911 | 570.871
| 2399.995 | 18.654 | 84.904 | 2306.161 | 53.752 | 602.73
| 2499.995 | 18.654 | 84.904 | 2400.907 | 56.594 | 634.589
| 2599.995 | 18.654 | 84.904 | 2495.654 | 59.435 | 666.448
| 2699.995 | 18.654 | 84.904 | 2590.4 | 62.276 | 698.307
| 2799.994 | 18.654 | 84.904 | 2685.147 | 65.117 | 730.165
| 2899.994 | 18.654 | 84.904 | 2779.893 | 67.959 | 762.024
| 2999.994 | 18.654 | 84.904 | 2874.64 | 70.8 | 793.883
| 3099.994 | 18.654 | 84.904 | 2969.386 | 73.641 | 825.742
| 3199.994 | 18.654 | 84.904 | 3064.133 | 76.482 | 857.601
| 3299.993 | 18.654 | 84.904 | 3158.879 | 79.324 | 889.46
| 3399.993 | 18.654 | 84.904 | 3253.626 | 82.165 | 921.319
| 3499.993 | 18.654 | 84.904 | 3348.372 | 85.006 | 953.178
| 3599.993 | 18.654 | 84.904 | 3443.119 | 87.847 | 985.037
| 3699.993 | 18.654 | 84.904 | 3537.865 | 90.688 | 1016.896
| 3799.992 | 18.654 | 84.904 | 3632.612 | 93.53 | 1048.754
| 3899.992 | 18.654 | 84.904 | 3727.358 | 96.371 | 1080.613
| 3999.992 | 18.654 | 84.904 | 3822.105 | 99.212 | 1112.472
| 4099.992 | 18.654 | 84.904 | 3916.851 | 102.053 | 1144.331
| 4199.992 | 18.654 | 84.904 | 4011.598 | 104.895 | 1176.19
| 4299.991 | 18.654 | 84.904 | 4106.344 | 107.736 | 1208.049
| 4399.991 | 18.654 | 84.904 | 4201.091 | 110.577 | 1239.908
| 4499.991 | 18.654 | 84.904 | 4295.837 | 113.418 | 1271.767
| 4599.991 | 18.654 | 84.904 | 4390.584 | 116.26 | 1303.626
| 4699.991 | 18.654 | 84.904 | 4485.33 | 119.101 | 1335.484
| 4799.99 | 18.654 | 84.904 | 4580.077 | 121.942 | 1367.343
| 4899.99 | 18.654 | 84.904 | 4674.823 | 124.783 | 1399.202
| 4999.99 | 18.654 | 84.904 | 4769.57 | 127.624 | 1431.061
| 5099.99 | 18.654 | 84.904 | 4864.316 | 130.466 | 1462.92
| 5199.99 | 18.654 | 84.904 | 4959.063 | 133.307 | 1494.779
| 5299.989 | 18.654 | 84.904 | 5053.809 | 136.148 | 1526.638
| 5399.989 | 18.654 | 84.904 | 5148.556 | 138.989 | 1558.497
| 5499.989 | 18.654 | 84.904 | 5243.302 | 141.831 | 1590.356
| 5599.989 | 18.654 | 84.904 | 5338.049 | 144.672 | 1622.215
| 5699.989 | 18.654 | 84.904 | 5432.795 | 147.513 | 1654.073
| 5799.988 | 18.654 | 84.904 | 5527.542 | 150.354 | 1685.932
| 5899.988 | 18.654 | 84.904 | 5622.288 | 153.196 | 1717.791
| 5999.988 | 18.654 | 84.904 | 5717.035 | 156.037 | 1749.65
| 6099.988 | 18.654 | 84.904 | 5811.781 | 158.878 | 1781.509
| 6199.988 | 18.654 | 84.904 | 5906.528 | 161.719 | 1813.368
| 6299.987 | 18.654 | 84.904 | 6001.274 | 164.56 | 1845.227
| 6399.987 | 18.654 | 84.904 | 6096.021 | 167.402 | 1877.086
| 6499.987 | 18.654 | 84.904 | 6190.767 | 170.243 | 1908.945
| 6599.987 | 18.654 | 84.904 | 6285.514 | 173.084 | 1940.803
| 6699.987 | 18.654 | 84.904 | 6380.26 | 175.925 | 1972.662
| 6799.986 | 18.654 | 84.904 | 6475.006 | 178.767 | 2004.521
| 6899.986 | 18.654 | 84.904 | 6569.753 | 181.608 | 2036.38
| 6999.986 | 18.654 | 84.904 | 6664.499 | 184.449 | 2068.239
| 7099.986 | 18.654 | 84.904 | 6759.246 | 187.29 | 2100.098
| 7199.986 | 18.654 | 84.904 | 6853.992 | 190.132 | 2131.957
| 7287.726 | 18.654 | 84.904 | 6937.124 | 192.624 | 2159.91
| 7299.985 | 18.286 | 84.904 | 6948.751 | 192.969 | 2163.779
| 7399.985 | 15.286 | 84.904 | 7044.479 | 195.535 | 2192.541
| 7499.985 | 12.286 | 84.904 | 7141.587 | 197.651 | 2216.275
| 7599.985 | 9.286 | 84.904 | 7239.809 | 199.313 | 2234.913
| 7699.985 | 6.286 | 84.904 | 7338.875 | 200.517 | 2248.406
| 7799.984 | 3.286 | 84.904 | 7438.515 | 201.258 | 2256.716
| 7899.984 | 0.286 | 84.904 | 7538.455 | 201.535 | 2259.821
| 7909.529 | 0 | 0 | 7548 | 201.537 | 2259.844
| 7999.984 | 0 | 0 | 7638.455 | 201.537 | 2259.844
| 8099.984 | 0 | 0 | 7738.454 | 201.537 | 2259.844
| 8199.984 | 0 | 0 | 7838.454 | 201.537 | 2259.844
| 8299.983 | 0 | 0 | 7938.454 | 201.537 | 2259.844
| 8399.983 | 0 | 0 | 8038.454 | 201.537 | 2259.844
| 8499.983 | 0 | 0 | 8138.454 | 201.537 | 2259.844
| 8599.983 | 0 | 0 | 8238.453 | 201.537 | 2259.844
| 8699.983 | 0 | 0 | 8338.453 | 201.537 | 2259.844
| 8799.982 | 0 | 0 | 8438.453 | 201.537 | 2259.844
| 8899.982 | 0 | 0 | 8538.453 | 201.537 | 2259.844
| 8999.982 | 0 | 0 | 8638.453 | 201.537 | 2259.844
| 9099.982 | 0 | 0 | 8738.452 | 201.537 | 2259.844
| 9199.982 | 0 | 0 | 8838.452 | 201.537 | 2259.844
| 9299.981 | 0 | 0 | 8938.452 | 201.537 | 2259.844
| 9399.981 | 0 | 0 | 9038.452 | 201.537 | 2259.844
| 9499.981 | 0 | 0 | 9138.452 | 201.537 | 2259.844
| 9599.981 | 0 | 0 | 9238.451 | 201.537 | 2259.844
| 9699.981 | 0 | 0 | 9338.451 | 201.537 | 2259.844
| 9799.98 | 0 | 0 | 9438.451 | 201.537 | 2259.844
| 9899.98 | 0 | 0 | 9538.451 | 201.537 | 2259.844
| 9999.98 | 0 | 0 | 9638.451 | 201.537 | 2259.844
| 10099.98 | 0 | 0 | 9738.45 | 201.537 | 2259.844
| 10199.98 | 0 | 0 | 9838.45 | 201.537 | 2259.844
| 10299.979 | 0 | 0 | 9938.45 | 201.537 | 2259.844
| 10399.979 | 0 | 0 | 10038.45 | 201.537 | 2259.844
| 10499.979 | 0 | 0 | 10138.45 | 201.537 | 2259.844
| 10509.529 | 0 | 0 | 10148 | 201.537 | 2259.844

## Sheet1 (hidden)
Nichols Federal 0994-24-21E
Nichols 0994-24-21W
Nichols 0994-24-20W
Nichols Federal 0994-24-20E
Nichols Federal 0994-24-19E
Nichols 0994-24-19W
Nichols 0994-24-18W
Nichols Federal 0994-24-18E
Nichols Federal 0994-24-17E
Nichols 0994-24-17W
Nichols 0994-24-16E
Nichols 0994-24-15E
Nichols 0994-24-16W
Nichols 0994-24-13E
Nichols 0994-24-12E
Nichols 0994-24-12W
Nichols 0994-24-11W
Nichols 0994-24-11E
Nichols 0994-24-10E
Nichols 0994-24-10W

## Lookup (hidden)
North Reference | RetunValue | Grid Type | ReturnValue | Deviation Indicator | ReturnValue
| 2 |  | 0 |  | 2
True |  | SPCS-Colorado Central-NAD27 |  | Directional
Grid |  | SPCS-Colorado Central-NAD83 |  | High Angle
|  | SPCS-Colorado North-NAD27 |  | Horizontal
SPCS-Colorado North-NAD83
SPCS-Colorado South-NAD27
SPCS-Colorado South-NAD83
UTM-Zone 12 NAD27
UTM-Zone 12 NAD83
UTM-Zone 13 NAD27
UTM-Zone 13 NAD83