## Data
Header Information | measured depth (ft) | inclination (°) | azimuth (°) | true vertical depth (ft) | northing +N/-S (ft) | easting +E/-W (ft)
Operator Name | 200 | 0 | 0 | 200 | 0 | 0 | CC 0697-04-SWD1
Laramie Energy, LLC. | 299.999 | 3 | 347.785 | 299.954 | 2.558 | -0.554 | CC Federal 0697-03-01W
Operator Number | 399.999 | 6 | 347.785 | 399.634 | 10.225 | -2.214 | CC Federal 0697-03-02W
10433 | 499.999 | 9 | 347.785 | 498.767 | 22.981 | -4.975 | CC Federal 0697-03-03W
Well Name and Number | 599.999 | 12 | 347.785 | 597.081 | 40.79 | -8.83 | CC Federal 0697-04-01E
CC Federal 0697-04-01E | 694.204 | 14.826 | 347.785 | 688.708 | 62.146 | -13.453 | CC Federal 0697-04-02E
API Number (if available) | 699.999 | 14.826 | 347.785 | 694.309 | 63.595 | -13.767 | CC Federal 0697-03-04W
| 799.998 | 14.826 | 347.785 | 790.979 | 88.604 | -19.18 | CC Federal 0697-03-05W
Location: QQ SEC TWP RGE | 899.998 | 14.826 | 347.785 | 887.65 | 113.614 | -24.594 | CC Federal 0697-04-03E
NENE 4 6S 97W | 999.998 | 14.826 | 347.785 | 984.32 | 138.623 | -30.008 | CC Federal 0697-04-04E
Citing Type: Planned or Actual | 1099.998 | 14.826 | 347.785 | 1080.991 | 163.632 | -35.422 | CC Federal 0697-03-06W
Planned | 1199.998 | 14.826 | 347.785 | 1177.661 | 188.642 | -40.836 | CC Federal 0697-03-07W
Deviation Indicator | 1299.997 | 14.826 | 347.785 | 1274.332 | 213.651 | -46.25 | CC Federal 0697-04-05E
Directional | 1399.997 | 14.826 | 347.785 | 1371.002 | 238.66 | -51.663 | CC 0697-04-06E
North Reference | 1499.997 | 14.826 | 347.785 | 1467.673 | 263.67 | -57.077 | CC Federal 0697-03-08W
True | 1599.997 | 14.826 | 347.785 | 1564.343 | 288.679 | -62.491 | CC 0697-03-09W
Grid Type | 1699.997 | 14.826 | 347.785 | 1661.014 | 313.689 | -67.905 | CC 0697-04-07E
#VALUE! | 1799.996 | 14.826 | 347.785 | 1757.684 | 338.698 | -73.319 | CC 0697-04-08E
| 1899.996 | 14.826 | 347.785 | 1854.355 | 363.707 | -78.733 | CC 0697-03-10W
| 1999.996 | 14.826 | 347.785 | 1951.025 | 388.717 | -84.147 | CC 0697-04-09E
| 2099.996 | 14.826 | 347.785 | 2047.696 | 413.726 | -89.56 | CC 0697-04-10E
| 2199.996 | 14.826 | 347.785 | 2144.366 | 438.735 | -94.974
| 2299.995 | 14.826 | 347.785 | 2241.037 | 463.745 | -100.388
| 2399.995 | 14.826 | 347.785 | 2337.707 | 488.754 | -105.802
| 2499.995 | 14.826 | 347.785 | 2434.378 | 513.763 | -111.216
| 2599.995 | 14.826 | 347.785 | 2531.048 | 538.773 | -116.63
| 2699.995 | 14.826 | 347.785 | 2627.719 | 563.782 | -122.043
| 2799.994 | 14.826 | 347.785 | 2724.389 | 588.791 | -127.457
| 2899.994 | 14.826 | 347.785 | 2821.06 | 613.801 | -132.871
| 2999.994 | 14.826 | 347.785 | 2917.73 | 638.81 | -138.285
| 3099.994 | 14.826 | 347.785 | 3014.401 | 663.819 | -143.699
| 3199.994 | 14.826 | 347.785 | 3111.071 | 688.829 | -149.113
| 3299.993 | 14.826 | 347.785 | 3207.741 | 713.838 | -154.526
| 3399.993 | 14.826 | 347.785 | 3304.412 | 738.848 | -159.94
| 3499.993 | 14.826 | 347.785 | 3401.082 | 763.857 | -165.354
| 3599.993 | 14.826 | 347.785 | 3497.753 | 788.866 | -170.768
| 3699.993 | 14.826 | 347.785 | 3594.423 | 813.876 | -176.182
| 3799.992 | 14.826 | 347.785 | 3691.094 | 838.885 | -181.596
| 3899.992 | 14.826 | 347.785 | 3787.764 | 863.894 | -187.01
| 3999.992 | 14.826 | 347.785 | 3884.435 | 888.904 | -192.423
| 4099.992 | 14.826 | 347.785 | 3981.105 | 913.913 | -197.837
| 4199.992 | 14.826 | 347.785 | 4077.776 | 938.922 | -203.251
| 4299.991 | 14.826 | 347.785 | 4174.446 | 963.932 | -208.665
| 4399.991 | 14.826 | 347.785 | 4271.117 | 988.941 | -214.079
| 4499.991 | 14.826 | 347.785 | 4367.787 | 1013.95 | -219.493
| 4599.991 | 14.826 | 347.785 | 4464.458 | 1038.96 | -224.906
| 4699.991 | 14.826 | 347.785 | 4561.128 | 1063.969 | -230.32
| 4799.99 | 14.826 | 347.785 | 4657.799 | 1088.978 | -235.734
| 4899.99 | 14.826 | 347.785 | 4754.469 | 1113.988 | -241.148
| 4999.99 | 14.826 | 347.785 | 4851.14 | 1138.997 | -246.562
| 5099.99 | 14.826 | 347.785 | 4947.81 | 1164.006 | -251.976
| 5199.99 | 14.826 | 347.785 | 5044.481 | 1189.016 | -257.389
| 5299.989 | 14.826 | 347.785 | 5141.151 | 1214.025 | -262.803
| 5399.989 | 14.826 | 347.785 | 5237.822 | 1239.035 | -268.217
| 5499.989 | 14.826 | 347.785 | 5334.492 | 1264.044 | -273.631
| 5599.989 | 14.826 | 347.785 | 5431.163 | 1289.053 | -279.045
| 5699.989 | 14.826 | 347.785 | 5527.833 | 1314.063 | -284.459
| 5799.988 | 14.826 | 347.785 | 5624.504 | 1339.072 | -289.873
| 5899.988 | 14.826 | 347.785 | 5721.174 | 1364.081 | -295.286
| 5999.988 | 14.826 | 347.785 | 5817.845 | 1389.091 | -300.7
| 6099.988 | 14.826 | 347.785 | 5914.515 | 1414.1 | -306.114
| 6199.988 | 14.826 | 347.785 | 6011.186 | 1439.109 | -311.528
| 6299.987 | 14.826 | 347.785 | 6107.856 | 1464.119 | -316.942
| 6399.987 | 14.826 | 347.785 | 6204.527 | 1489.128 | -322.356
| 6499.987 | 14.826 | 347.785 | 6301.197 | 1514.137 | -327.769
| 6599.987 | 14.826 | 347.785 | 6397.867 | 1539.147 | -333.183
| 6699.987 | 14.826 | 347.785 | 6494.538 | 1564.156 | -338.597
| 6799.986 | 14.826 | 347.785 | 6591.208 | 1589.165 | -344.011
| 6899.986 | 14.826 | 347.785 | 6687.879 | 1614.175 | -349.425
| 6999.986 | 14.826 | 347.785 | 6784.549 | 1639.184 | -354.839
| 7099.986 | 14.826 | 347.785 | 6881.22 | 1664.193 | -360.253
| 7191.092 | 14.826 | 347.785 | 6969.292 | 1686.978 | -365.185
| 7199.986 | 14.559 | 347.785 | 6977.896 | 1689.183 | -365.662
| 7299.985 | 11.559 | 347.785 | 7075.298 | 1711.265 | -370.442
| 7399.985 | 8.559 | 347.785 | 7173.749 | 1728.334 | -374.137
| 7499.985 | 5.559 | 347.785 | 7272.98 | 1740.345 | -376.737
| 7599.985 | 2.559 | 347.785 | 7372.717 | 1747.262 | -378.235
| 7685.296 | 0 | 0 | 7458 | 1749.124 | -378.638
| 7699.985 | 0 | 0 | 7472.689 | 1749.124 | -378.638
| 7799.984 | 0 | 0 | 7572.688 | 1749.124 | -378.638
| 7899.984 | 0 | 0 | 7672.688 | 1749.124 | -378.638
| 7999.984 | 0 | 0 | 7772.688 | 1749.124 | -378.638
| 8099.984 | 0 | 0 | 7872.688 | 1749.124 | -378.638
| 8199.984 | 0 | 0 | 7972.688 | 1749.124 | -378.638
| 8299.983 | 0 | 0 | 8072.687 | 1749.124 | -378.638
| 8399.983 | 0 | 0 | 8172.687 | 1749.124 | -378.638
| 8499.983 | 0 | 0 | 8272.687 | 1749.124 | -378.638
| 8599.983 | 0 | 0 | 8372.687 | 1749.124 | -378.638
| 8699.983 | 0 | 0 | 8472.687 | 1749.124 | -378.638
| 8799.982 | 0 | 0 | 8572.686 | 1749.124 | -378.638
| 8899.982 | 0 | 0 | 8672.686 | 1749.124 | -378.638
| 8999.982 | 0 | 0 | 8772.686 | 1749.124 | -378.638
| 9099.982 | 0 | 0 | 8872.686 | 1749.124 | -378.638
| 9199.982 | 0 | 0 | 8972.686 | 1749.124 | -378.638
| 9299.981 | 0 | 0 | 9072.685 | 1749.124 | -378.638
| 9399.981 | 0 | 0 | 9172.685 | 1749.124 | -378.638
| 9499.981 | 0 | 0 | 9272.685 | 1749.124 | -378.638
| 9599.981 | 0 | 0 | 9372.685 | 1749.124 | -378.638
| 9699.981 | 0 | 0 | 9472.685 | 1749.124 | -378.638
| 9799.98 | 0 | 0 | 9572.684 | 1749.124 | -378.638
| 9899.98 | 0 | 0 | 9672.684 | 1749.124 | -378.638
| 9999.98 | 0 | 0 | 9772.684 | 1749.124 | -378.638
| 10099.98 | 0 | 0 | 9872.684 | 1749.124 | -378.638
| 10199.98 | 0 | 0 | 9972.684 | 1749.124 | -378.638
| 10285.296 | 0 | 0 | 10058 | 1749.124 | -378.638

## Sheet1 (hidden)
Nichols Federal 0994-24-21E
Nichols 0994-24-21W
Nichols 0994-24-20W
Nichols Federal 0994-24-20E
Nichols Federal 0994-24-19E
Nichols 0994-24-19W
Nichols 0994-24-18W
Nichols Federal 0994-24-18E
Nichols Federal 0994-24-17E
Nichols 0994-24-17W
Nichols 0994-24-16E
Nichols 0994-24-15E
Nichols 0994-24-16W
Nichols 0994-24-13E
Nichols 0994-24-12E
Nichols 0994-24-12W
Nichols 0994-24-11W
Nichols 0994-24-11E
Nichols 0994-24-10E
Nichols 0994-24-10W

## Lookup (hidden)
North Reference | RetunValue | Grid Type | ReturnValue | Deviation Indicator | ReturnValue
| 2 |  | 0 |  | 2
True |  | SPCS-Colorado Central-NAD27 |  | Directional
Grid |  | SPCS-Colorado Central-NAD83 |  | High Angle
|  | SPCS-Colorado North-NAD27 |  | Horizontal
SPCS-Colorado North-NAD83
SPCS-Colorado South-NAD27
SPCS-Colorado South-NAD83
UTM-Zone 12 NAD27
UTM-Zone 12 NAD83
UTM-Zone 13 NAD27
UTM-Zone 13 NAD83