## Data
Header Information | measured depth (ft) | inclination (°) | azimuth (°) | true vertical depth (ft) | northing +N/-S (ft) | easting +E/-W (ft)
Operator Name | 200 | 0 | 0 | 200 | 0 | 0 | CC 0697-04-SWD1
Laramie Energy, LLC. | 299.999 | 3 | 71.891 | 299.954 | 0.814 | 2.488 | CC Federal 0697-03-01W
Operator Number | 399.999 | 6 | 71.891 | 399.634 | 3.252 | 9.944 | CC Federal 0697-03-02W
10433 | 499.999 | 9 | 71.891 | 498.767 | 7.309 | 22.349 | CC Federal 0697-03-03W
Well Name and Number | 599.999 | 12 | 71.891 | 597.081 | 12.972 | 39.668 | CC Federal 0697-04-01E
CC Federal 0697-03-08W | 699.999 | 15 | 71.891 | 694.307 | 20.227 | 61.853 | CC Federal 0697-04-02E
API Number (if available) | 799.998 | 18 | 71.891 | 790.177 | 29.054 | 88.845 | CC Federal 0697-03-04W
| 847.926 | 19.438 | 71.891 | 835.568 | 33.835 | 103.463 | CC Federal 0697-03-05W
Location: QQ SEC TWP RGE | 899.998 | 19.438 | 71.891 | 884.673 | 39.221 | 119.934 | CC Federal 0697-04-03E
NENE 4 6S 97W | 999.998 | 19.438 | 71.891 | 978.973 | 49.565 | 151.564 | CC Federal 0697-04-04E
Citing Type: Planned or Actual | 1099.998 | 19.438 | 71.891 | 1073.273 | 59.909 | 183.194 | CC Federal 0697-03-06W
Planned | 1199.998 | 19.438 | 71.891 | 1167.573 | 70.252 | 214.823 | CC Federal 0697-03-07W
Deviation Indicator | 1299.997 | 19.438 | 71.891 | 1261.874 | 80.596 | 246.453 | CC Federal 0697-04-05E
Directional | 1399.997 | 19.438 | 71.891 | 1356.174 | 90.94 | 278.083 | CC 0697-04-06E
North Reference | 1499.997 | 19.438 | 71.891 | 1450.474 | 101.284 | 309.713 | CC Federal 0697-03-08W
True | 1599.997 | 19.438 | 71.891 | 1544.774 | 111.627 | 341.343 | CC 0697-03-09W
Grid Type | 1699.997 | 19.438 | 71.891 | 1639.074 | 121.971 | 372.973 | CC 0697-04-07E
#VALUE! | 1799.996 | 19.438 | 71.891 | 1733.374 | 132.315 | 404.602 | CC 0697-04-08E
| 1899.996 | 19.438 | 71.891 | 1827.675 | 142.658 | 436.232 | CC 0697-03-10W
| 1999.996 | 19.438 | 71.891 | 1921.975 | 153.002 | 467.862 | CC 0697-04-09E
| 2099.996 | 19.438 | 71.891 | 2016.275 | 163.346 | 499.492 | CC 0697-04-10E
| 2199.996 | 19.438 | 71.891 | 2110.575 | 173.69 | 531.122
| 2299.995 | 19.438 | 71.891 | 2204.875 | 184.033 | 562.752
| 2399.995 | 19.438 | 71.891 | 2299.175 | 194.377 | 594.382
| 2499.995 | 19.438 | 71.891 | 2393.476 | 204.721 | 626.011
| 2599.995 | 19.438 | 71.891 | 2487.776 | 215.064 | 657.641
| 2699.995 | 19.438 | 71.891 | 2582.076 | 225.408 | 689.271
| 2799.994 | 19.438 | 71.891 | 2676.376 | 235.752 | 720.901
| 2899.994 | 19.438 | 71.891 | 2770.676 | 246.095 | 752.531
| 2999.994 | 19.438 | 71.891 | 2864.976 | 256.439 | 784.161
| 3099.994 | 19.438 | 71.891 | 2959.277 | 266.783 | 815.79
| 3199.994 | 19.438 | 71.891 | 3053.577 | 277.127 | 847.42
| 3299.993 | 19.438 | 71.891 | 3147.877 | 287.47 | 879.05
| 3399.993 | 19.438 | 71.891 | 3242.177 | 297.814 | 910.68
| 3499.993 | 19.438 | 71.891 | 3336.477 | 308.158 | 942.31
| 3599.993 | 19.438 | 71.891 | 3430.777 | 318.501 | 973.94
| 3699.993 | 19.438 | 71.891 | 3525.078 | 328.845 | 1005.569
| 3799.992 | 19.438 | 71.891 | 3619.378 | 339.189 | 1037.199
| 3899.992 | 19.438 | 71.891 | 3713.678 | 349.533 | 1068.829
| 3999.992 | 19.438 | 71.891 | 3807.978 | 359.876 | 1100.459
| 4099.992 | 19.438 | 71.891 | 3902.278 | 370.22 | 1132.089
| 4199.992 | 19.438 | 71.891 | 3996.578 | 380.564 | 1163.719
| 4299.991 | 19.438 | 71.891 | 4090.879 | 390.907 | 1195.349
| 4399.991 | 19.438 | 71.891 | 4185.179 | 401.251 | 1226.978
| 4499.991 | 19.438 | 71.891 | 4279.479 | 411.595 | 1258.608
| 4599.991 | 19.438 | 71.891 | 4373.779 | 421.939 | 1290.238
| 4699.991 | 19.438 | 71.891 | 4468.079 | 432.282 | 1321.868
| 4799.99 | 19.438 | 71.891 | 4562.379 | 442.626 | 1353.498
| 4899.99 | 19.438 | 71.891 | 4656.68 | 452.97 | 1385.128
| 4999.99 | 19.438 | 71.891 | 4750.98 | 463.313 | 1416.757
| 5099.99 | 19.438 | 71.891 | 4845.28 | 473.657 | 1448.387
| 5199.99 | 19.438 | 71.891 | 4939.58 | 484.001 | 1480.017
| 5299.989 | 19.438 | 71.891 | 5033.88 | 494.345 | 1511.647
| 5399.989 | 19.438 | 71.891 | 5128.18 | 504.688 | 1543.277
| 5499.989 | 19.438 | 71.891 | 5222.48 | 515.032 | 1574.907
| 5599.989 | 19.438 | 71.891 | 5316.781 | 525.376 | 1606.536
| 5699.989 | 19.438 | 71.891 | 5411.081 | 535.719 | 1638.166
| 5799.988 | 19.438 | 71.891 | 5505.381 | 546.063 | 1669.796
| 5899.988 | 19.438 | 71.891 | 5599.681 | 556.407 | 1701.426
| 5999.988 | 19.438 | 71.891 | 5693.981 | 566.751 | 1733.056
| 6099.988 | 19.438 | 71.891 | 5788.281 | 577.094 | 1764.686
| 6199.988 | 19.438 | 71.891 | 5882.582 | 587.438 | 1796.316
| 6299.987 | 19.438 | 71.891 | 5976.882 | 597.782 | 1827.945
| 6399.987 | 19.438 | 71.891 | 6071.182 | 608.125 | 1859.575
| 6499.987 | 19.438 | 71.891 | 6165.482 | 618.469 | 1891.205
| 6599.987 | 19.438 | 71.891 | 6259.782 | 628.813 | 1922.835
| 6699.987 | 19.438 | 71.891 | 6354.082 | 639.157 | 1954.465
| 6799.986 | 19.438 | 71.891 | 6448.383 | 649.5 | 1986.095
| 6899.986 | 19.438 | 71.891 | 6542.683 | 659.844 | 2017.724
| 6999.986 | 19.438 | 71.891 | 6636.983 | 670.188 | 2049.354
| 7099.986 | 19.438 | 71.891 | 6731.283 | 680.531 | 2080.984
| 7199.986 | 19.438 | 71.891 | 6825.583 | 690.875 | 2112.614
| 7299.985 | 19.438 | 71.891 | 6919.883 | 701.219 | 2144.244
| 7318.594 | 19.438 | 71.891 | 6937.432 | 703.144 | 2150.13
| 7399.985 | 16.996 | 71.891 | 7014.737 | 711.052 | 2174.312
| 7499.985 | 13.996 | 71.891 | 7111.091 | 719.355 | 2199.702
| 7599.985 | 10.996 | 71.891 | 7208.711 | 726.08 | 2220.266
| 7699.985 | 7.996 | 71.891 | 7307.329 | 731.207 | 2235.945
| 7799.984 | 4.996 | 71.891 | 7406.675 | 734.723 | 2246.696
| 7899.984 | 1.996 | 71.891 | 7506.478 | 736.618 | 2252.492
| 7966.52 | 0 | 0 | 7573 | 736.979 | 2253.593
| 7999.984 | 0 | 0 | 7606.464 | 736.979 | 2253.593
| 8099.984 | 0 | 0 | 7706.464 | 736.979 | 2253.593
| 8199.984 | 0 | 0 | 7806.464 | 736.979 | 2253.593
| 8299.983 | 0 | 0 | 7906.464 | 736.979 | 2253.593
| 8399.983 | 0 | 0 | 8006.463 | 736.979 | 2253.593
| 8499.983 | 0 | 0 | 8106.463 | 736.979 | 2253.593
| 8599.983 | 0 | 0 | 8206.463 | 736.979 | 2253.593
| 8699.983 | 0 | 0 | 8306.463 | 736.979 | 2253.593
| 8799.982 | 0 | 0 | 8406.463 | 736.979 | 2253.593
| 8899.982 | 0 | 0 | 8506.462 | 736.979 | 2253.593
| 8999.982 | 0 | 0 | 8606.462 | 736.979 | 2253.593
| 9099.982 | 0 | 0 | 8706.462 | 736.979 | 2253.593
| 9199.982 | 0 | 0 | 8806.462 | 736.979 | 2253.593
| 9299.981 | 0 | 0 | 8906.462 | 736.979 | 2253.593
| 9399.981 | 0 | 0 | 9006.461 | 736.979 | 2253.593
| 9499.981 | 0 | 0 | 9106.461 | 736.979 | 2253.593
| 9599.981 | 0 | 0 | 9206.461 | 736.979 | 2253.593
| 9699.981 | 0 | 0 | 9306.461 | 736.979 | 2253.593
| 9799.98 | 0 | 0 | 9406.461 | 736.979 | 2253.593
| 9899.98 | 0 | 0 | 9506.46 | 736.979 | 2253.593
| 9999.98 | 0 | 0 | 9606.46 | 736.979 | 2253.593
| 10099.98 | 0 | 0 | 9706.46 | 736.979 | 2253.593
| 10116.52 | 0 | 0 | 9723 | 736.979 | 2253.593

## Sheet1 (hidden)
Nichols Federal 0994-24-21E
Nichols 0994-24-21W
Nichols 0994-24-20W
Nichols Federal 0994-24-20E
Nichols Federal 0994-24-19E
Nichols 0994-24-19W
Nichols 0994-24-18W
Nichols Federal 0994-24-18E
Nichols Federal 0994-24-17E
Nichols 0994-24-17W
Nichols 0994-24-16E
Nichols 0994-24-15E
Nichols 0994-24-16W
Nichols 0994-24-13E
Nichols 0994-24-12E
Nichols 0994-24-12W
Nichols 0994-24-11W
Nichols 0994-24-11E
Nichols 0994-24-10E
Nichols 0994-24-10W

## Lookup (hidden)
North Reference | RetunValue | Grid Type | ReturnValue | Deviation Indicator | ReturnValue
| 2 |  | 0 |  | 2
True |  | SPCS-Colorado Central-NAD27 |  | Directional
Grid |  | SPCS-Colorado Central-NAD83 |  | High Angle
|  | SPCS-Colorado North-NAD27 |  | Horizontal
SPCS-Colorado North-NAD83
SPCS-Colorado South-NAD27
SPCS-Colorado South-NAD83
UTM-Zone 12 NAD27
UTM-Zone 12 NAD83
UTM-Zone 13 NAD27
UTM-Zone 13 NAD83