## Data
Header Information | measured depth (ft) | inclination (°) | azimuth (°) | true vertical depth (ft) | northing +N/-S (ft) | easting +E/-W (ft)
Operator Name | 200 | 0 | 0 | 200 | 0 | 0 | CC 0697-04-SWD1
Laramie Energy, LLC. | 299.999 | 3 | 340.057 | 299.954 | 2.46 | -0.893 | CC Federal 0697-03-01W
Operator Number | 399.999 | 6 | 340.057 | 399.634 | 9.835 | -3.568 | CC Federal 0697-03-02W
10433 | 496.543 | 8.896 | 340.057 | 495.353 | 21.598 | -7.837 | CC Federal 0697-03-03W
Well Name and Number | 499.999 | 8.896 | 340.057 | 498.767 | 22.1 | -8.019 | CC Federal 0697-04-01E
CC Federal 0697-04-04E | 599.999 | 8.896 | 340.057 | 597.564 | 36.638 | -13.293 | CC Federal 0697-04-02E
API Number (if available) | 699.999 | 8.896 | 340.057 | 696.361 | 51.175 | -18.568 | CC Federal 0697-03-04W
| 799.998 | 8.896 | 340.057 | 795.158 | 65.712 | -23.843 | CC Federal 0697-03-05W
Location: QQ SEC TWP RGE | 899.998 | 8.896 | 340.057 | 893.954 | 80.25 | -29.117 | CC Federal 0697-04-03E
NENE 4 6S 97W | 999.998 | 8.896 | 340.057 | 992.751 | 94.787 | -34.392 | CC Federal 0697-04-04E
Citing Type: Planned or Actual | 1099.998 | 8.896 | 340.057 | 1091.548 | 109.324 | -39.667 | CC Federal 0697-03-06W
Planned | 1199.998 | 8.896 | 340.057 | 1190.345 | 123.861 | -44.941 | CC Federal 0697-03-07W
Deviation Indicator | 1299.997 | 8.896 | 340.057 | 1289.142 | 138.399 | -50.216 | CC Federal 0697-04-05E
Directional | 1399.997 | 8.896 | 340.057 | 1387.938 | 152.936 | -55.491 | CC 0697-04-06E
North Reference | 1499.997 | 8.896 | 340.057 | 1486.735 | 167.473 | -60.765 | CC Federal 0697-03-08W
True | 1599.997 | 8.896 | 340.057 | 1585.532 | 182.011 | -66.04 | CC 0697-03-09W
Grid Type | 1699.997 | 8.896 | 340.057 | 1684.329 | 196.548 | -71.315 | CC 0697-04-07E
#VALUE! | 1799.996 | 8.896 | 340.057 | 1783.126 | 211.085 | -76.589 | CC 0697-04-08E
| 1899.996 | 8.896 | 340.057 | 1881.922 | 225.622 | -81.864 | CC 0697-03-10W
| 1999.996 | 8.896 | 340.057 | 1980.719 | 240.16 | -87.138 | CC 0697-04-09E
| 2099.996 | 8.896 | 340.057 | 2079.516 | 254.697 | -92.413 | CC 0697-04-10E
| 2199.996 | 8.896 | 340.057 | 2178.313 | 269.234 | -97.688
| 2299.995 | 8.896 | 340.057 | 2277.11 | 283.772 | -102.962
| 2399.995 | 8.896 | 340.057 | 2375.906 | 298.309 | -108.237
| 2499.995 | 8.896 | 340.057 | 2474.703 | 312.846 | -113.512
| 2599.995 | 8.896 | 340.057 | 2573.5 | 327.383 | -118.786
| 2699.995 | 8.896 | 340.057 | 2672.297 | 341.921 | -124.061
| 2799.994 | 8.896 | 340.057 | 2771.093 | 356.458 | -129.336
| 2899.994 | 8.896 | 340.057 | 2869.89 | 370.995 | -134.61
| 2999.994 | 8.896 | 340.057 | 2968.687 | 385.532 | -139.885
| 3099.994 | 8.896 | 340.057 | 3067.484 | 400.07 | -145.16
| 3199.994 | 8.896 | 340.057 | 3166.281 | 414.607 | -150.434
| 3299.993 | 8.896 | 340.057 | 3265.077 | 429.144 | -155.709
| 3399.993 | 8.896 | 340.057 | 3363.874 | 443.682 | -160.984
| 3499.993 | 8.896 | 340.057 | 3462.671 | 458.219 | -166.258
| 3599.993 | 8.896 | 340.057 | 3561.468 | 472.756 | -171.533
| 3699.993 | 8.896 | 340.057 | 3660.265 | 487.293 | -176.807
| 3799.992 | 8.896 | 340.057 | 3759.061 | 501.831 | -182.082
| 3899.992 | 8.896 | 340.057 | 3857.858 | 516.368 | -187.357
| 3999.992 | 8.896 | 340.057 | 3956.655 | 530.905 | -192.631
| 4099.992 | 8.896 | 340.057 | 4055.452 | 545.443 | -197.906
| 4199.992 | 8.896 | 340.057 | 4154.249 | 559.98 | -203.181
| 4299.991 | 8.896 | 340.057 | 4253.045 | 574.517 | -208.455
| 4399.991 | 8.896 | 340.057 | 4351.842 | 589.054 | -213.73
| 4499.991 | 8.896 | 340.057 | 4450.639 | 603.592 | -219.005
| 4599.991 | 8.896 | 340.057 | 4549.436 | 618.129 | -224.279
| 4699.991 | 8.896 | 340.057 | 4648.232 | 632.666 | -229.554
| 4799.99 | 8.896 | 340.057 | 4747.029 | 647.204 | -234.829
| 4899.99 | 8.896 | 340.057 | 4845.826 | 661.741 | -240.103
| 4999.99 | 8.896 | 340.057 | 4944.623 | 676.278 | -245.378
| 5099.99 | 8.896 | 340.057 | 5043.42 | 690.815 | -250.652
| 5199.99 | 8.896 | 340.057 | 5142.216 | 705.353 | -255.927
| 5299.989 | 8.896 | 340.057 | 5241.013 | 719.89 | -261.202
| 5399.989 | 8.896 | 340.057 | 5339.81 | 734.427 | -266.476
| 5499.989 | 8.896 | 340.057 | 5438.607 | 748.964 | -271.751
| 5599.989 | 8.896 | 340.057 | 5537.404 | 763.502 | -277.026
| 5699.989 | 8.896 | 340.057 | 5636.2 | 778.039 | -282.3
| 5799.988 | 8.896 | 340.057 | 5734.997 | 792.576 | -287.575
| 5899.988 | 8.896 | 340.057 | 5833.794 | 807.114 | -292.85
| 5999.988 | 8.896 | 340.057 | 5932.591 | 821.651 | -298.124
| 6099.988 | 8.896 | 340.057 | 6031.388 | 836.188 | -303.399
| 6199.988 | 8.896 | 340.057 | 6130.184 | 850.725 | -308.674
| 6299.987 | 8.896 | 340.057 | 6228.981 | 865.263 | -313.948
| 6399.987 | 8.896 | 340.057 | 6327.778 | 879.8 | -319.223
| 6499.987 | 8.896 | 340.057 | 6426.575 | 894.337 | -324.497
| 6599.987 | 8.896 | 340.057 | 6525.371 | 908.875 | -329.772
| 6699.987 | 8.896 | 340.057 | 6624.168 | 923.412 | -335.047
| 6799.986 | 8.896 | 340.057 | 6722.965 | 937.949 | -340.321
| 6899.986 | 8.896 | 340.057 | 6821.762 | 952.486 | -345.596
| 6999.986 | 8.896 | 340.057 | 6920.559 | 967.024 | -350.871
| 7099.986 | 8.896 | 340.057 | 7019.355 | 981.561 | -356.145
| 7199.986 | 8.896 | 340.057 | 7118.152 | 996.098 | -361.42
| 7217.693 | 8.896 | 340.057 | 7135.647 | 998.672 | -362.354
| 7299.985 | 6.428 | 340.057 | 7217.198 | 1008.986 | -366.096
| 7399.985 | 3.428 | 340.057 | 7316.817 | 1017.059 | -369.025
| 7499.985 | 0.428 | 340.057 | 7416.749 | 1020.221 | -370.172
| 7514.237 | 0 | 0 | 7431 | 1020.271 | -370.191
| 7599.985 | 0 | 0 | 7516.748 | 1020.271 | -370.191
| 7699.985 | 0 | 0 | 7616.748 | 1020.271 | -370.191
| 7799.984 | 0 | 0 | 7716.748 | 1020.271 | -370.191
| 7899.984 | 0 | 0 | 7816.748 | 1020.271 | -370.191
| 7999.984 | 0 | 0 | 7916.747 | 1020.271 | -370.191
| 8099.984 | 0 | 0 | 8016.747 | 1020.271 | -370.191
| 8199.984 | 0 | 0 | 8116.747 | 1020.271 | -370.191
| 8299.983 | 0 | 0 | 8216.747 | 1020.271 | -370.191
| 8399.983 | 0 | 0 | 8316.747 | 1020.271 | -370.191
| 8499.983 | 0 | 0 | 8416.746 | 1020.271 | -370.191
| 8599.983 | 0 | 0 | 8516.746 | 1020.271 | -370.191
| 8699.983 | 0 | 0 | 8616.746 | 1020.271 | -370.191
| 8799.982 | 0 | 0 | 8716.746 | 1020.271 | -370.191
| 8899.982 | 0 | 0 | 8816.746 | 1020.271 | -370.191
| 8999.982 | 0 | 0 | 8916.745 | 1020.271 | -370.191
| 9099.982 | 0 | 0 | 9016.745 | 1020.271 | -370.191
| 9199.982 | 0 | 0 | 9116.745 | 1020.271 | -370.191
| 9299.981 | 0 | 0 | 9216.745 | 1020.271 | -370.191
| 9399.981 | 0 | 0 | 9316.745 | 1020.271 | -370.191
| 9499.981 | 0 | 0 | 9416.744 | 1020.271 | -370.191
| 9599.981 | 0 | 0 | 9516.744 | 1020.271 | -370.191
| 9664.237 | 0 | 0 | 9581 | 1020.271 | -370.191

## Sheet1 (hidden)
Nichols Federal 0994-24-21E
Nichols 0994-24-21W
Nichols 0994-24-20W
Nichols Federal 0994-24-20E
Nichols Federal 0994-24-19E
Nichols 0994-24-19W
Nichols 0994-24-18W
Nichols Federal 0994-24-18E
Nichols Federal 0994-24-17E
Nichols 0994-24-17W
Nichols 0994-24-16E
Nichols 0994-24-15E
Nichols 0994-24-16W
Nichols 0994-24-13E
Nichols 0994-24-12E
Nichols 0994-24-12W
Nichols 0994-24-11W
Nichols 0994-24-11E
Nichols 0994-24-10E
Nichols 0994-24-10W

## Lookup (hidden)
North Reference | RetunValue | Grid Type | ReturnValue | Deviation Indicator | ReturnValue
| 2 |  | 0 |  | 2
True |  | SPCS-Colorado Central-NAD27 |  | Directional
Grid |  | SPCS-Colorado Central-NAD83 |  | High Angle
|  | SPCS-Colorado North-NAD27 |  | Horizontal
SPCS-Colorado North-NAD83
SPCS-Colorado South-NAD27
SPCS-Colorado South-NAD83
UTM-Zone 12 NAD27
UTM-Zone 12 NAD83
UTM-Zone 13 NAD27
UTM-Zone 13 NAD83