## Data
Header Information | measured depth (ft) | inclination (°) | azimuth (°) | true vertical depth (ft) | northing +N/-S (ft) | easting +E/-W (ft)
Operator Name | 0 | 0 | 0 | 0 | 0 | 0
Confluence DJ LLC | 100 | 0 | 0 | 100 | 0 | 0
Operator Number | 200 | 0 | 0 | 200 | 0 | 0
10518 | 300 | 0 | 0 | 300 | 0 | 0
Well Name and Number | 400 | 0 | 0 | 400 | 0 | 0
Pickaroon 7-4-4L | 500 | 0 | 0 | 500 | 0 | 0
API Number (if available) | 600 | 0 | 0 | 600 | 0 | 0
| 700 | 0 | 0 | 700 | 0 | 0
Location: QQ SEC TWP RGE | 800 | 0 | 0 | 800 | 0 | 0
NESE 7 7N 64W | 900 | 0 | 0 | 900 | 0 | 0
Citing Type: Planned or Actual | 1000 | 0 | 0 | 1000 | 0 | 0
Planned | 1100 | 0 | 0 | 1100 | 0 | 0
Deviation Indicator | 1200 | 0 | 0 | 1200 | 0 | 0
Horizontal | 1300 | 0 | 0 | 1300 | 0 | 0
North Reference | 1400 | 0 | 0 | 1400 | 0 | 0
True | 1500 | 0 | 0 | 1500 | 0 | 0
Grid Type | 1600 | 0 | 0 | 1600 | 0 | 0
#VALUE! | 1700 | 0 | 0 | 1700 | 0 | 0
| 1800 | 0 | 0 | 1800 | 0 | 0
| 1900 | 0 | 0 | 1900 | 0 | 0
| 2000 | 0 | 0 | 2000 | 0 | 0
| 2100 | 0 | 0 | 2100 | 0 | 0
| 2200 | 0 | 0 | 2200 | 0 | 0
| 2300 | 0 | 0 | 2300 | 0 | 0
| 2400 | 0 | 0 | 2400 | 0 | 0
| 2500 | 0 | 0 | 2500 | 0 | 0
| 2600 | 0 | 0 | 2600 | 0 | 0
| 2700 | 0 | 0 | 2700 | 0 | 0
| 2800 | 0 | 0 | 2800 | 0 | 0
| 2900 | 0 | 0 | 2900 | 0 | 0
| 3000 | 0 | 0 | 3000 | 0 | 0
| 3100 | 0 | 0 | 3100 | 0 | 0
| 3200 | 0 | 0 | 3200 | 0 | 0
| 3300 | 0 | 0 | 3300 | 0 | 0
| 3400 | 0 | 0 | 3400 | 0 | 0
| 3500 | 0 | 0 | 3500 | 0 | 0
| 3600 | 0 | 0 | 3600 | 0 | 0
| 3700 | 0 | 0 | 3700 | 0 | 0
| 3800 | 0 | 0 | 3800 | 0 | 0
| 3900 | 0 | 0 | 3900 | 0 | 0
| 4000 | 0 | 0 | 4000 | 0 | 0
| 4100 | 0 | 0 | 4100 | 0 | 0
| 4200 | 0 | 0 | 4200 | 0 | 0
| 4300 | 0 | 0 | 4300 | 0 | 0
| 4400 | 0 | 0 | 4400 | 0 | 0
| 4500 | 0 | 0 | 4500 | 0 | 0
| 4600 | 0 | 0 | 4600 | 0 | 0
| 4700 | 0 | 0 | 4700 | 0 | 0
| 4800 | 0 | 0 | 4800 | 0 | 0
| 4900 | 0 | 0 | 4900 | 0 | 0
| 5000 | 0 | 0 | 5000 | 0 | 0
| 5100 | 0 | 0 | 5100 | 0 | 0
| 5200 | 0 | 0 | 5200 | 0 | 0
| 5300 | 0 | 0 | 5300 | 0 | 0
| 5400 | 0 | 0 | 5400 | 0 | 0
| 5500 | 0 | 0 | 5500 | 0 | 0
| 5550 | 5 | 51.31 | 5549.94 | 1.36 | 1.7
| 5600 | 10 | 51.31 | 5599.49 | 5.44 | 6.79
| 5650 | 15 | 51.31 | 5648.29 | 12.2 | 15.24
| 5700 | 20 | 51.31 | 5695.96 | 21.6 | 26.97
| 5750 | 25 | 51.31 | 5742.14 | 33.56 | 41.9
| 5771.36 | 27.14 | 51.31 | 5761.33 | 39.42 | 49.23
| 5800 | 27.14 | 51.31 | 5786.82 | 47.59 | 59.42
| 5900 | 27.14 | 51.31 | 5875.81 | 76.1 | 95.02
| 6000 | 27.14 | 51.31 | 5964.8 | 104.61 | 130.62
| 6100 | 27.14 | 51.31 | 6053.79 | 133.13 | 166.22
| 6200 | 27.14 | 51.31 | 6142.79 | 161.64 | 201.82
| 6300 | 27.14 | 51.31 | 6231.78 | 190.15 | 237.43
| 6400 | 27.14 | 51.31 | 6320.77 | 218.66 | 273.03
| 6500 | 27.14 | 51.31 | 6409.76 | 247.17 | 308.63
| 6600 | 27.14 | 51.31 | 6498.76 | 275.69 | 344.23
| 6661.11 | 27.14 | 51.31 | 6553.14 | 293.11 | 365.98
| 6700 | 24.41 | 44.92 | 6588.16 | 304.35 | 378.58
| 6750 | 21.41 | 34.62 | 6634.23 | 319.18 | 391.07
| 6800 | 19.2 | 21.64 | 6681.15 | 334.34 | 399.29
| 6850 | 18.1 | 6.34 | 6728.55 | 349.72 | 403.19
| 6900 | 18.3 | 350.3 | 6776.08 | 365.19 | 402.72
| 6950 | 19.77 | 335.6 | 6823.37 | 380.64 | 397.9
| 7000 | 22.24 | 323.43 | 6870.07 | 395.94 | 388.77
| 7050 | 25.43 | 313.88 | 6915.81 | 411 | 375.38
| 7100 | 29.11 | 306.47 | 6960.26 | 425.68 | 357.85
| 7150 | 33.11 | 300.64 | 7003.07 | 439.88 | 336.31
| 7200 | 37.32 | 295.97 | 7043.92 | 453.48 | 310.92
| 7250 | 41.69 | 292.14 | 7082.49 | 466.4 | 281.87
| 7300 | 46.16 | 288.92 | 7118.5 | 478.52 | 249.39
| 7350 | 50.72 | 286.15 | 7151.66 | 489.75 | 213.72
| 7400 | 55.33 | 283.72 | 7181.73 | 500.02 | 175.14
| 7450 | 59.98 | 281.55 | 7208.48 | 509.24 | 133.93
| 7500 | 64.66 | 279.58 | 7231.71 | 517.34 | 90.42
| 7550 | 69.37 | 277.75 | 7251.23 | 524.25 | 44.92
| 7600 | 74.1 | 276.03 | 7266.89 | 529.94 | -2.2
| 7650 | 78.84 | 274.4 | 7278.59 | 534.35 | -50.6
| 7700 | 83.59 | 272.81 | 7286.23 | 537.45 | -99.9
| 7750 | 88.34 | 271.26 | 7289.75 | 539.22 | -149.72
| 7767.46 | 90 | 270.71 | 7290 | 539.52 | -167.18
| 7800 | 90 | 270.71 | 7290 | 539.92 | -199.72
| 7900 | 90 | 270.71 | 7290 | 541.17 | -299.71
| 8000 | 90 | 270.71 | 7290 | 542.42 | -399.7
| 8100 | 90 | 270.71 | 7290 | 543.67 | -499.69
| 8200 | 90 | 270.71 | 7290 | 544.91 | -599.69
| 8300 | 90 | 270.71 | 7290 | 546.16 | -699.68
| 8400 | 90 | 270.71 | 7290 | 547.41 | -799.67
| 8500 | 90 | 270.71 | 7290 | 548.66 | -899.66
| 8600 | 90 | 270.71 | 7290 | 549.9 | -999.65
| 8700 | 90 | 270.71 | 7290 | 551.15 | -1099.65
| 8800 | 90 | 270.71 | 7290 | 552.4 | -1199.64
| 8900 | 90 | 270.71 | 7290 | 553.65 | -1299.63
| 9000 | 90 | 270.71 | 7290 | 554.89 | -1399.62
| 9100 | 90 | 270.71 | 7290 | 556.14 | -1499.62
| 9200 | 90 | 270.71 | 7290 | 557.39 | -1599.61
| 9300 | 90 | 270.71 | 7290 | 558.64 | -1699.6
| 9400 | 90 | 270.71 | 7290 | 559.88 | -1799.59
| 9500 | 90 | 270.71 | 7290 | 561.13 | -1899.58
| 9600 | 90 | 270.71 | 7290 | 562.38 | -1999.58
| 9700 | 90 | 270.71 | 7290 | 563.63 | -2099.57
| 9800 | 90 | 270.71 | 7290 | 564.87 | -2199.56
| 9900 | 90 | 270.71 | 7290 | 566.12 | -2299.55
| 10000 | 90 | 270.71 | 7290 | 567.37 | -2399.55
| 10100 | 90 | 270.71 | 7290 | 568.62 | -2499.54
| 10200 | 90 | 270.71 | 7290 | 569.86 | -2599.53
| 10300 | 90 | 270.71 | 7290 | 571.11 | -2699.52
| 10400 | 90 | 270.71 | 7290 | 572.36 | -2799.51
| 10500 | 90 | 270.71 | 7290 | 573.61 | -2899.51
| 10600 | 90 | 270.71 | 7290 | 574.85 | -2999.5
| 10700 | 90 | 270.71 | 7290 | 576.1 | -3099.49
| 10800 | 90 | 270.71 | 7290 | 577.35 | -3199.48
| 10900 | 90 | 270.71 | 7290 | 578.6 | -3299.48
| 11000 | 90 | 270.71 | 7290 | 579.84 | -3399.47
| 11100 | 90 | 270.71 | 7290 | 581.09 | -3499.46
| 11200 | 90 | 270.71 | 7290 | 582.34 | -3599.45
| 11300 | 90 | 270.71 | 7290 | 583.59 | -3699.44
| 11400 | 90 | 270.71 | 7290 | 584.83 | -3799.44
| 11500 | 90 | 270.71 | 7290 | 586.08 | -3899.43
| 11600 | 90 | 270.71 | 7290 | 587.33 | -3999.42
| 11700 | 90 | 270.71 | 7290 | 588.58 | -4099.41
| 11800 | 90 | 270.71 | 7290 | 589.82 | -4199.41
| 11900 | 90 | 270.71 | 7290 | 591.07 | -4299.4
| 12000 | 90 | 270.71 | 7290 | 592.32 | -4399.39
| 12100 | 90 | 270.71 | 7290 | 593.57 | -4499.38
| 12200 | 90 | 270.71 | 7290 | 594.81 | -4599.37
| 12300 | 90 | 270.71 | 7290 | 596.06 | -4699.37
| 12400 | 90 | 270.71 | 7290 | 597.31 | -4799.36
| 12500 | 90 | 270.71 | 7290 | 598.56 | -4899.35
| 12600 | 90 | 270.71 | 7290 | 599.8 | -4999.34
| 12700 | 90 | 270.71 | 7290 | 601.05 | -5099.34
| 12800 | 90 | 270.71 | 7290 | 602.3 | -5199.33
| 12900 | 90 | 270.71 | 7290 | 603.55 | -5299.32
| 13000 | 90 | 270.71 | 7290 | 604.79 | -5399.31
| 13100 | 90 | 270.71 | 7290 | 606.04 | -5499.3
| 13200 | 90 | 270.71 | 7290 | 607.29 | -5599.3
| 13300 | 90 | 270.71 | 7290 | 608.54 | -5699.29
| 13400 | 90 | 270.71 | 7290 | 609.78 | -5799.28
| 13500 | 90 | 270.71 | 7290 | 611.03 | -5899.27
| 13600 | 90 | 270.71 | 7290 | 612.28 | -5999.27
| 13700 | 90 | 270.71 | 7290 | 613.53 | -6099.26
| 13800 | 90 | 270.71 | 7290 | 614.77 | -6199.25
| 13900 | 90 | 270.71 | 7290 | 616.02 | -6299.24
| 14000 | 90 | 270.71 | 7290 | 617.27 | -6399.23
| 14100 | 90 | 270.71 | 7290 | 618.52 | -6499.23
| 14200 | 90 | 270.71 | 7290 | 619.76 | -6599.22
| 14300 | 90 | 270.71 | 7290 | 621.01 | -6699.21
| 14400 | 90 | 270.71 | 7290 | 622.26 | -6799.2
| 14500 | 90 | 270.71 | 7290 | 623.51 | -6899.2
| 14600 | 90 | 270.71 | 7290 | 624.75 | -6999.19
| 14700 | 90 | 270.71 | 7290 | 626 | -7099.18
| 14800 | 90 | 270.71 | 7290 | 627.25 | -7199.17
| 14900 | 90 | 270.71 | 7290 | 628.5 | -7299.16
| 15000 | 90 | 270.71 | 7290 | 629.74 | -7399.16
| 15100 | 90 | 270.71 | 7290 | 630.99 | -7499.15
| 15200 | 90 | 270.71 | 7290 | 632.24 | -7599.14
| 15300 | 90 | 270.71 | 7290 | 633.49 | -7699.13
| 15400 | 90 | 270.71 | 7290 | 634.73 | -7799.13
| 15500 | 90 | 270.71 | 7290 | 635.98 | -7899.12
| 15600 | 90 | 270.71 | 7290 | 637.23 | -7999.11
| 15700 | 90 | 270.71 | 7290 | 638.48 | -8099.1
| 15800 | 90 | 270.71 | 7290 | 639.72 | -8199.09
| 15900 | 90 | 270.71 | 7290 | 640.97 | -8299.09
| 16000 | 90 | 270.71 | 7290 | 642.22 | -8399.08
| 16100 | 90 | 270.71 | 7290 | 643.47 | -8499.07
| 16200 | 90 | 270.71 | 7290 | 644.71 | -8599.06
| 16300 | 90 | 270.71 | 7290 | 645.96 | -8699.06
| 16400 | 90 | 270.71 | 7290 | 647.21 | -8799.05
| 16500 | 90 | 270.71 | 7290 | 648.46 | -8899.04
| 16600 | 90 | 270.71 | 7290 | 649.7 | -8999.03
| 16700 | 90 | 270.71 | 7290 | 650.95 | -9099.02
| 16800 | 90 | 270.71 | 7290 | 652.2 | -9199.02
| 16900 | 90 | 270.71 | 7290 | 653.45 | -9299.01
| 17000 | 90 | 270.71 | 7290 | 654.69 | -9399
| 17100 | 90 | 270.71 | 7290 | 655.94 | -9498.99
| 17186.42 | 90 | 270.71 | 7290 | 657.02 | -9585.4

## Lookup (hidden)
North Reference | RetunValue | Grid Type | ReturnValue | Deviation Indicator | ReturnValue
| 2 |  | 0 |  | 4
True |  | SPCS-Colorado Central-NAD27 |  | Directional
Grid |  | SPCS-Colorado Central-NAD83 |  | High Angle
|  | SPCS-Colorado North-NAD27 |  | Horizontal
SPCS-Colorado North-NAD83
SPCS-Colorado South-NAD27
SPCS-Colorado South-NAD83
UTM-Zone 12 NAD27
UTM-Zone 12 NAD83
UTM-Zone 13 NAD27
UTM-Zone 13 NAD83