## Data
Header Information | measured depth (ft) | inclination (°) | azimuth (°) | true vertical depth (ft) | northing +N/-S (ft) | easting +E/-W (ft)
Operator Name | 200 | 0 | 0 | 200 | 0 | 0 | CC 0697-04-SWD1
Laramie Energy, LLC. | 299.999 | 3 | 218.927 | 299.954 | -2.036 | -1.645 | CC Federal 0697-03-01W
Operator Number | 352.392 | 4.572 | 218.927 | 352.231 | -4.727 | -3.818 | CC Federal 0697-03-02W
10433 | 399.999 | 4.572 | 218.927 | 399.686 | -7.679 | -6.202 | CC Federal 0697-03-03W
Well Name and Number | 499.999 | 4.572 | 218.927 | 499.368 | -13.88 | -11.211 | CC Federal 0697-04-01E
CC 0697-04-10E | 599.999 | 4.572 | 218.927 | 599.049 | -20.081 | -16.219 | CC Federal 0697-04-02E
API Number (if available) | 699.999 | 4.572 | 218.927 | 698.731 | -26.282 | -21.227 | CC Federal 0697-03-04W
| 799.998 | 4.572 | 218.927 | 798.413 | -32.483 | -26.236 | CC Federal 0697-03-05W
Location: QQ SEC TWP RGE | 899.998 | 4.572 | 218.927 | 898.094 | -38.683 | -31.244 | CC Federal 0697-04-03E
NENE 4 6S 97W | 999.998 | 4.572 | 218.927 | 997.776 | -44.884 | -36.252 | CC Federal 0697-04-04E
Citing Type: Planned or Actual | 1099.998 | 4.572 | 218.927 | 1097.457 | -51.085 | -41.26 | CC Federal 0697-03-06W
Planned | 1199.998 | 4.572 | 218.927 | 1197.139 | -57.286 | -46.269 | CC Federal 0697-03-07W
Deviation Indicator | 1299.997 | 4.572 | 218.927 | 1296.821 | -63.487 | -51.277 | CC Federal 0697-04-05E
Directional | 1399.997 | 4.572 | 218.927 | 1396.502 | -69.687 | -56.285 | CC 0697-04-06E
North Reference | 1499.997 | 4.572 | 218.927 | 1496.184 | -75.888 | -61.294 | CC Federal 0697-03-08W
True | 1599.997 | 4.572 | 218.927 | 1595.866 | -82.089 | -66.302 | CC 0697-03-09W
Grid Type | 1699.997 | 4.572 | 218.927 | 1695.547 | -88.29 | -71.31 | CC 0697-04-07E
#VALUE! | 1799.996 | 4.572 | 218.927 | 1795.229 | -94.491 | -76.318 | CC 0697-04-08E
| 1899.996 | 4.572 | 218.927 | 1894.91 | -100.692 | -81.327 | CC 0697-03-10W
| 1999.996 | 4.572 | 218.927 | 1994.592 | -106.892 | -86.335 | CC 0697-04-09E
| 2099.996 | 4.572 | 218.927 | 2094.274 | -113.093 | -91.343 | CC 0697-04-10E
| 2199.996 | 4.572 | 218.927 | 2193.955 | -119.294 | -96.352
| 2299.995 | 4.572 | 218.927 | 2293.637 | -125.495 | -101.36
| 2399.995 | 4.572 | 218.927 | 2393.319 | -131.696 | -106.368
| 2499.995 | 4.572 | 218.927 | 2493 | -137.896 | -111.376
| 2599.995 | 4.572 | 218.927 | 2592.682 | -144.097 | -116.385
| 2699.995 | 4.572 | 218.927 | 2692.364 | -150.298 | -121.393
| 2799.994 | 4.572 | 218.927 | 2792.045 | -156.499 | -126.401
| 2899.994 | 4.572 | 218.927 | 2891.727 | -162.7 | -131.409
| 2999.994 | 4.572 | 218.927 | 2991.408 | -168.9 | -136.418
| 3099.994 | 4.572 | 218.927 | 3091.09 | -175.101 | -141.426
| 3199.994 | 4.572 | 218.927 | 3190.772 | -181.302 | -146.434
| 3299.993 | 4.572 | 218.927 | 3290.453 | -187.503 | -151.443
| 3399.993 | 4.572 | 218.927 | 3390.135 | -193.704 | -156.451
| 3499.993 | 4.572 | 218.927 | 3489.817 | -199.905 | -161.459
| 3599.993 | 4.572 | 218.927 | 3589.498 | -206.105 | -166.467
| 3699.993 | 4.572 | 218.927 | 3689.18 | -212.306 | -171.476
| 3799.992 | 4.572 | 218.927 | 3788.861 | -218.507 | -176.484
| 3899.992 | 4.572 | 218.927 | 3888.543 | -224.708 | -181.492
| 3999.992 | 4.572 | 218.927 | 3988.225 | -230.909 | -186.501
| 4099.992 | 4.572 | 218.927 | 4087.906 | -237.109 | -191.509
| 4199.992 | 4.572 | 218.927 | 4187.588 | -243.31 | -196.517
| 4299.991 | 4.572 | 218.927 | 4287.27 | -249.511 | -201.525
| 4399.991 | 4.572 | 218.927 | 4386.951 | -255.712 | -206.534
| 4499.991 | 4.572 | 218.927 | 4486.633 | -261.913 | -211.542
| 4599.991 | 4.572 | 218.927 | 4586.314 | -268.114 | -216.55
| 4699.991 | 4.572 | 218.927 | 4685.996 | -274.314 | -221.559
| 4799.99 | 4.572 | 218.927 | 4785.678 | -280.515 | -226.567
| 4899.99 | 4.572 | 218.927 | 4885.359 | -286.716 | -231.575
| 4999.99 | 4.572 | 218.927 | 4985.041 | -292.917 | -236.583
| 5099.99 | 4.572 | 218.927 | 5084.723 | -299.118 | -241.592
| 5199.99 | 4.572 | 218.927 | 5184.404 | -305.318 | -246.6
| 5299.989 | 4.572 | 218.927 | 5284.086 | -311.519 | -251.608
| 5399.989 | 4.572 | 218.927 | 5383.767 | -317.72 | -256.617
| 5499.989 | 4.572 | 218.927 | 5483.449 | -323.921 | -261.625
| 5599.989 | 4.572 | 218.927 | 5583.131 | -330.122 | -266.633
| 5699.989 | 4.572 | 218.927 | 5682.812 | -336.322 | -271.641
| 5799.988 | 4.572 | 218.927 | 5782.494 | -342.523 | -276.65
| 5899.988 | 4.572 | 218.927 | 5882.176 | -348.724 | -281.658
| 5999.988 | 4.572 | 218.927 | 5981.857 | -354.925 | -286.666
| 6099.988 | 4.572 | 218.927 | 6081.539 | -361.126 | -291.675
| 6199.988 | 4.572 | 218.927 | 6181.221 | -367.327 | -296.683
| 6299.987 | 4.572 | 218.927 | 6280.902 | -373.527 | -301.691
| 6399.987 | 4.572 | 218.927 | 6380.584 | -379.728 | -306.699
| 6499.987 | 4.572 | 218.927 | 6480.265 | -385.929 | -311.708
| 6599.987 | 4.572 | 218.927 | 6579.947 | -392.13 | -316.716
| 6699.987 | 4.572 | 218.927 | 6679.629 | -398.331 | -321.724
| 6799.986 | 4.572 | 218.927 | 6779.31 | -404.531 | -326.732
| 6899.986 | 4.572 | 218.927 | 6878.992 | -410.732 | -331.741
| 6999.986 | 4.572 | 218.927 | 6978.674 | -416.933 | -336.749
| 7099.986 | 4.572 | 218.927 | 7078.355 | -423.134 | -341.757
| 7199.986 | 4.572 | 218.927 | 7178.037 | -429.335 | -346.766
| 7242.855 | 4.572 | 218.927 | 7220.769 | -431.993 | -348.913
| 7299.985 | 2.858 | 218.927 | 7277.778 | -434.872 | -351.238
| 7395.247 | 0 | 0 | 7373 | -436.72 | -352.731
| 7399.985 | 0 | 0 | 7377.738 | -436.72 | -352.731
| 7499.985 | 0 | 0 | 7477.738 | -436.72 | -352.731
| 7599.985 | 0 | 0 | 7577.738 | -436.72 | -352.731
| 7699.985 | 0 | 0 | 7677.738 | -436.72 | -352.731
| 7799.984 | 0 | 0 | 7777.738 | -436.72 | -352.731
| 7899.984 | 0 | 0 | 7877.737 | -436.72 | -352.731
| 7999.984 | 0 | 0 | 7977.737 | -436.72 | -352.731
| 8099.984 | 0 | 0 | 8077.737 | -436.72 | -352.731
| 8199.984 | 0 | 0 | 8177.737 | -436.72 | -352.731
| 8299.983 | 0 | 0 | 8277.737 | -436.72 | -352.731
| 8399.983 | 0 | 0 | 8377.736 | -436.72 | -352.731
| 8499.983 | 0 | 0 | 8477.736 | -436.72 | -352.731
| 8599.983 | 0 | 0 | 8577.736 | -436.72 | -352.731
| 8699.983 | 0 | 0 | 8677.736 | -436.72 | -352.731
| 8799.982 | 0 | 0 | 8777.736 | -436.72 | -352.731
| 8899.982 | 0 | 0 | 8877.735 | -436.72 | -352.731
| 8999.982 | 0 | 0 | 8977.735 | -436.72 | -352.731
| 9099.982 | 0 | 0 | 9077.735 | -436.72 | -352.731
| 9199.982 | 0 | 0 | 9177.735 | -436.72 | -352.731
| 9299.981 | 0 | 0 | 9277.735 | -436.72 | -352.731
| 9399.981 | 0 | 0 | 9377.734 | -436.72 | -352.731
| 9499.981 | 0 | 0 | 9477.734 | -436.72 | -352.731
| 9599.981 | 0 | 0 | 9577.734 | -436.72 | -352.731
| 9699.981 | 0 | 0 | 9677.734 | -436.72 | -352.731
| 9799.98 | 0 | 0 | 9777.734 | -436.72 | -352.731
| 9899.98 | 0 | 0 | 9877.733 | -436.72 | -352.731
| 9995.247 | 0 | 0 | 9973 | -436.72 | -352.731

## Sheet1 (hidden)
Nichols Federal 0994-24-21E
Nichols 0994-24-21W
Nichols 0994-24-20W
Nichols Federal 0994-24-20E
Nichols Federal 0994-24-19E
Nichols 0994-24-19W
Nichols 0994-24-18W
Nichols Federal 0994-24-18E
Nichols Federal 0994-24-17E
Nichols 0994-24-17W
Nichols 0994-24-16E
Nichols 0994-24-15E
Nichols 0994-24-16W
Nichols 0994-24-13E
Nichols 0994-24-12E
Nichols 0994-24-12W
Nichols 0994-24-11W
Nichols 0994-24-11E
Nichols 0994-24-10E
Nichols 0994-24-10W

## Lookup (hidden)
North Reference | RetunValue | Grid Type | ReturnValue | Deviation Indicator | ReturnValue
| 2 |  | 0 |  | 2
True |  | SPCS-Colorado Central-NAD27 |  | Directional
Grid |  | SPCS-Colorado Central-NAD83 |  | High Angle
|  | SPCS-Colorado North-NAD27 |  | Horizontal
SPCS-Colorado North-NAD83
SPCS-Colorado South-NAD27
SPCS-Colorado South-NAD83
UTM-Zone 12 NAD27
UTM-Zone 12 NAD83
UTM-Zone 13 NAD27
UTM-Zone 13 NAD83