## Data
Header Information | measured depth (ft) | inclination (°) | azimuth (°) | true vertical depth (ft) | northing +N/-S (ft) | easting +E/-W (ft)
Operator Name | 200 | 0 | 0 | 200 | 0 | 0 | CC 0697-04-SWD1
Laramie Energy, LLC. | 298.671 | 2.96 | 277.701 | 298.627 | 0.341 | -2.525 | CC Federal 0697-03-01W
Operator Number | 299.999 | 2.96 | 277.701 | 299.954 | 0.351 | -2.593 | CC Federal 0697-03-02W
10433 | 399.999 | 2.96 | 277.701 | 399.82 | 1.043 | -7.711 | CC Federal 0697-03-03W
Well Name and Number | 499.999 | 2.96 | 277.701 | 499.686 | 1.735 | -12.828 | CC Federal 0697-04-01E
CC 0697-04-08E | 599.999 | 2.96 | 277.701 | 599.553 | 2.427 | -17.946 | CC Federal 0697-04-02E
API Number (if available) | 699.999 | 2.96 | 277.701 | 699.419 | 3.119 | -23.063 | CC Federal 0697-03-04W
| 799.998 | 2.96 | 277.701 | 799.286 | 3.81 | -28.181 | CC Federal 0697-03-05W
Location: QQ SEC TWP RGE | 899.998 | 2.96 | 277.701 | 899.152 | 4.502 | -33.298 | CC Federal 0697-04-03E
NENE 4 6S 97W | 999.998 | 2.96 | 277.701 | 999.018 | 5.194 | -38.416 | CC Federal 0697-04-04E
Citing Type: Planned or Actual | 1099.998 | 2.96 | 277.701 | 1098.885 | 5.886 | -43.533 | CC Federal 0697-03-06W
Planned | 1199.998 | 2.96 | 277.701 | 1198.751 | 6.578 | -48.651 | CC Federal 0697-03-07W
Deviation Indicator | 1299.997 | 2.96 | 277.701 | 1298.617 | 7.27 | -53.769 | CC Federal 0697-04-05E
Directional | 1399.997 | 2.96 | 277.701 | 1398.484 | 7.962 | -58.886 | CC 0697-04-06E
North Reference | 1499.997 | 2.96 | 277.701 | 1498.35 | 8.654 | -64.004 | CC Federal 0697-03-08W
True | 1599.997 | 2.96 | 277.701 | 1598.217 | 9.346 | -69.121 | CC 0697-03-09W
Grid Type | 1699.997 | 2.96 | 277.701 | 1698.083 | 10.038 | -74.239 | CC 0697-04-07E
#VALUE! | 1799.996 | 2.96 | 277.701 | 1797.949 | 10.73 | -79.356 | CC 0697-04-08E
| 1899.996 | 2.96 | 277.701 | 1897.816 | 11.422 | -84.474 | CC 0697-03-10W
| 1999.996 | 2.96 | 277.701 | 1997.682 | 12.114 | -89.591 | CC 0697-04-09E
| 2099.996 | 2.96 | 277.701 | 2097.548 | 12.806 | -94.709 | CC 0697-04-10E
| 2199.996 | 2.96 | 277.701 | 2197.415 | 13.498 | -99.826
| 2299.995 | 2.96 | 277.701 | 2297.281 | 14.19 | -104.944
| 2399.995 | 2.96 | 277.701 | 2397.148 | 14.882 | -110.061
| 2499.995 | 2.96 | 277.701 | 2497.014 | 15.574 | -115.179
| 2599.995 | 2.96 | 277.701 | 2596.88 | 16.266 | -120.296
| 2699.995 | 2.96 | 277.701 | 2696.747 | 16.958 | -125.414
| 2799.994 | 2.96 | 277.701 | 2796.613 | 17.65 | -130.531
| 2899.994 | 2.96 | 277.701 | 2896.479 | 18.342 | -135.649
| 2999.994 | 2.96 | 277.701 | 2996.346 | 19.034 | -140.766
| 3099.994 | 2.96 | 277.701 | 3096.212 | 19.726 | -145.884
| 3199.994 | 2.96 | 277.701 | 3196.079 | 20.418 | -151.001
| 3299.993 | 2.96 | 277.701 | 3295.945 | 21.11 | -156.119
| 3399.993 | 2.96 | 277.701 | 3395.811 | 21.802 | -161.237
| 3499.993 | 2.96 | 277.701 | 3495.678 | 22.494 | -166.354
| 3599.993 | 2.96 | 277.701 | 3595.544 | 23.186 | -171.472
| 3699.993 | 2.96 | 277.701 | 3695.41 | 23.877 | -176.589
| 3799.992 | 2.96 | 277.701 | 3795.277 | 24.569 | -181.707
| 3899.992 | 2.96 | 277.701 | 3895.143 | 25.261 | -186.824
| 3999.992 | 2.96 | 277.701 | 3995.009 | 25.953 | -191.942
| 4099.992 | 2.96 | 277.701 | 4094.876 | 26.645 | -197.059
| 4199.992 | 2.96 | 277.701 | 4194.742 | 27.337 | -202.177
| 4299.991 | 2.96 | 277.701 | 4294.609 | 28.029 | -207.294
| 4399.991 | 2.96 | 277.701 | 4394.475 | 28.721 | -212.412
| 4499.991 | 2.96 | 277.701 | 4494.341 | 29.413 | -217.529
| 4599.991 | 2.96 | 277.701 | 4594.208 | 30.105 | -222.647
| 4699.991 | 2.96 | 277.701 | 4694.074 | 30.797 | -227.764
| 4799.99 | 2.96 | 277.701 | 4793.94 | 31.489 | -232.882
| 4899.99 | 2.96 | 277.701 | 4893.807 | 32.181 | -237.999
| 4999.99 | 2.96 | 277.701 | 4993.673 | 32.873 | -243.117
| 5099.99 | 2.96 | 277.701 | 5093.54 | 33.565 | -248.234
| 5199.99 | 2.96 | 277.701 | 5193.406 | 34.257 | -253.352
| 5299.989 | 2.96 | 277.701 | 5293.272 | 34.949 | -258.469
| 5399.989 | 2.96 | 277.701 | 5393.139 | 35.641 | -263.587
| 5499.989 | 2.96 | 277.701 | 5493.005 | 36.333 | -268.704
| 5599.989 | 2.96 | 277.701 | 5592.871 | 37.025 | -273.822
| 5699.989 | 2.96 | 277.701 | 5692.738 | 37.717 | -278.94
| 5799.988 | 2.96 | 277.701 | 5792.604 | 38.409 | -284.057
| 5899.988 | 2.96 | 277.701 | 5892.471 | 39.101 | -289.175
| 5999.988 | 2.96 | 277.701 | 5992.337 | 39.793 | -294.292
| 6099.988 | 2.96 | 277.701 | 6092.203 | 40.485 | -299.41
| 6199.988 | 2.96 | 277.701 | 6192.07 | 41.177 | -304.527
| 6299.987 | 2.96 | 277.701 | 6291.936 | 41.869 | -309.645
| 6399.987 | 2.96 | 277.701 | 6391.802 | 42.561 | -314.762
| 6499.987 | 2.96 | 277.701 | 6491.669 | 43.253 | -319.88
| 6599.987 | 2.96 | 277.701 | 6591.535 | 43.944 | -324.997
| 6699.987 | 2.96 | 277.701 | 6691.402 | 44.636 | -330.115
| 6799.986 | 2.96 | 277.701 | 6791.268 | 45.328 | -335.232
| 6899.986 | 2.96 | 277.701 | 6891.134 | 46.02 | -340.35
| 6999.986 | 2.96 | 277.701 | 6991.001 | 46.712 | -345.467
| 7099.986 | 2.96 | 277.701 | 7090.867 | 47.404 | -350.585
| 7199.986 | 2.96 | 277.701 | 7190.733 | 48.096 | -355.702
| 7202.629 | 2.96 | 277.701 | 7193.373 | 48.115 | -355.838
| 7299.985 | 0.039 | 277.701 | 7290.686 | 48.456 | -358.363
| 7301.3 | 0 | 0 | 7292 | 48.456 | -358.363
| 7399.985 | 0 | 0 | 7390.686 | 48.456 | -358.363
| 7499.985 | 0 | 0 | 7490.685 | 48.456 | -358.363
| 7599.985 | 0 | 0 | 7590.685 | 48.456 | -358.363
| 7699.985 | 0 | 0 | 7690.685 | 48.456 | -358.363
| 7799.984 | 0 | 0 | 7790.685 | 48.456 | -358.363
| 7899.984 | 0 | 0 | 7890.685 | 48.456 | -358.363
| 7999.984 | 0 | 0 | 7990.684 | 48.456 | -358.363
| 8099.984 | 0 | 0 | 8090.684 | 48.456 | -358.363
| 8199.984 | 0 | 0 | 8190.684 | 48.456 | -358.363
| 8299.983 | 0 | 0 | 8290.684 | 48.456 | -358.363
| 8399.983 | 0 | 0 | 8390.684 | 48.456 | -358.363
| 8499.983 | 0 | 0 | 8490.683 | 48.456 | -358.363
| 8599.983 | 0 | 0 | 8590.683 | 48.456 | -358.363
| 8699.983 | 0 | 0 | 8690.683 | 48.456 | -358.363
| 8799.982 | 0 | 0 | 8790.683 | 48.456 | -358.363
| 8899.982 | 0 | 0 | 8890.683 | 48.456 | -358.363
| 8999.982 | 0 | 0 | 8990.682 | 48.456 | -358.363
| 9099.982 | 0 | 0 | 9090.682 | 48.456 | -358.363
| 9199.982 | 0 | 0 | 9190.682 | 48.456 | -358.363
| 9299.981 | 0 | 0 | 9290.682 | 48.456 | -358.363
| 9399.981 | 0 | 0 | 9390.682 | 48.456 | -358.363
| 9451.3 | 0 | 0 | 9442 | 48.456 | -358.363

## Sheet1 (hidden)
Nichols Federal 0994-24-21E
Nichols 0994-24-21W
Nichols 0994-24-20W
Nichols Federal 0994-24-20E
Nichols Federal 0994-24-19E
Nichols 0994-24-19W
Nichols 0994-24-18W
Nichols Federal 0994-24-18E
Nichols Federal 0994-24-17E
Nichols 0994-24-17W
Nichols 0994-24-16E
Nichols 0994-24-15E
Nichols 0994-24-16W
Nichols 0994-24-13E
Nichols 0994-24-12E
Nichols 0994-24-12W
Nichols 0994-24-11W
Nichols 0994-24-11E
Nichols 0994-24-10E
Nichols 0994-24-10W

## Lookup (hidden)
North Reference | RetunValue | Grid Type | ReturnValue | Deviation Indicator | ReturnValue
| 2 |  | 0 |  | 2
True |  | SPCS-Colorado Central-NAD27 |  | Directional
Grid |  | SPCS-Colorado Central-NAD83 |  | High Angle
|  | SPCS-Colorado North-NAD27 |  | Horizontal
SPCS-Colorado North-NAD83
SPCS-Colorado South-NAD27
SPCS-Colorado South-NAD83
UTM-Zone 12 NAD27
UTM-Zone 12 NAD83
UTM-Zone 13 NAD27
UTM-Zone 13 NAD83