## Data
Header Information | measured depth (ft) | inclination (°) | azimuth (°) | true vertical depth (ft) | northing +N/-S (ft) | easting +E/-W (ft) | Remarks
Operator Name | 0 | 0 | 0 | 0 | 0 | 0
TEP Rocky Mountain, LLC | 122 | 0.26 | 241.44 | 122 | -0.13 | -0.24
Operator Number | 213 | 1.32 | 310.52 | 212.99 | 0.45 | -1.22
96850 | 305 | 3.34 | 310.43 | 304.91 | 2.88 | -4.07
Well Name and Number | 398 | 5.98 | 314.82 | 397.59 | 8.05 | -9.57
PA 441-26 | 489 | 9.77 | 311.13 | 487.72 | 16.47 | -18.75
API Number (if available) | 580 | 13.37 | 310.08 | 576.86 | 28.33 | -32.62
05-045-23649 | 672 | 15.4 | 312.1 | 665.97 | 43.37 | -49.82
Location: QQ SEC TWP RGE | 746 | 16.26 | 311.97 | 737.16 | 56.88 | -64.82
Sec.25, T6S, R95W | 838 | 19.21 | 311.74 | 824.78 | 75.58 | -85.69
Citing Type: Planned or Actual | 932 | 22.77 | 311.73 | 912.53 | 97.99 | -110.81
Actual | 1027 | 25.25 | 310.44 | 999.3 | 123.37 | -139.96
Deviation Indicator | 1088 | 26.04 | 308.55 | 1054.29 | 140.16 | -160.33
Directional | 1197 | 27.43 | 306.56 | 1151.64 | 170.02 | -199.21
North Reference | 1272 | 28.4 | 306.01 | 1217.91 | 190.8 | -227.52
True | 1366 | 30.01 | 304.6 | 1299.96 | 217.29 | -264.95
Grid Type | 1461 | 32.47 | 304.29 | 1381.18 | 245.16 | -305.58
#VALUE! | 1555 | 34.68 | 306.4 | 1459.5 | 275.25 | -347.96
| 1649 | 35.7 | 307.38 | 1536.32 | 307.77 | -391.28
| 1744 | 34.82 | 307.69 | 1613.89 | 341.18 | -434.77
| 1838 | 35.11 | 306.64 | 1690.92 | 373.72 | -477.7
| 1933 | 36.24 | 305.06 | 1768.09 | 406.15 | -522.61
| 2028 | 35.39 | 304.81 | 1845.13 | 437.99 | -568.18
| 2122 | 35.36 | 304.03 | 1921.78 | 468.75 | -613.07
| 2217 | 34.95 | 304.5 | 1999.45 | 499.55 | -658.28
| 2311 | 36.1 | 305.83 | 2075.95 | 531.01 | -702.92
| 2406 | 35.39 | 305.03 | 2153.05 | 563.18 | -748.14
| 2500 | 34.84 | 304.46 | 2229.95 | 594 | -792.57
| 2594 | 36.18 | 306.4 | 2306.46 | 625.66 | -837.04
| 2689 | 36.06 | 305.9 | 2383.2 | 658.69 | -882.26
| 2782 | 34.93 | 306.07 | 2458.92 | 690.42 | -925.95
| 2876 | 34.07 | 306.16 | 2536.39 | 721.8 | -968.96
| 2971 | 34.83 | 307.93 | 2614.73 | 754.18 | -1011.85
| 3066 | 33.54 | 307.65 | 2693.31 | 786.89 | -1054.03
| 3161 | 34.83 | 308.71 | 2771.9 | 819.89 | -1095.98
| 3255 | 33.69 | 308.19 | 2849.59 | 852.79 | -1137.42
| 3350 | 34.81 | 307.32 | 2928.11 | 885.53 | -1179.69
| 3445 | 34.07 | 306.6 | 3006.46 | 917.83 | -1222.62
| 3539 | 35.19 | 306.3 | 3083.81 | 949.57 | -1265.59
| 3634 | 34 | 305.9 | 3162.01 | 981.35 | -1309.17
| 3728 | 32.96 | 306.15 | 3240.41 | 1011.84 | -1351.11
| 3822 | 31.79 | 305.98 | 3319.8 | 1041.48 | -1391.79
| 3917 | 30.73 | 305.73 | 3401 | 1070.35 | -1431.74
| 4011 | 29.72 | 305.4 | 3482.22 | 1097.87 | -1470.24
| 4106 | 29.25 | 305.23 | 3564.92 | 1124.9 | -1508.39
| 4201 | 28.55 | 304.03 | 3648.09 | 1151 | -1546.16
| 4295 | 27.24 | 305.62 | 3731.17 | 1176.1 | -1582.27
| 4389 | 26.26 | 310.14 | 3815.12 | 1202.04 | -1615.66
| 4483 | 25.32 | 309.71 | 3899.75 | 1228.29 | -1647.02
| 4578 | 25.52 | 309.38 | 3985.55 | 1254.25 | -1678.46
| 4688 | 23.36 | 309.02 | 4085.69 | 1283.02 | -1713.73
| 4768 | 22.95 | 308.74 | 4159.25 | 1302.76 | -1738.21
| 4863 | 20.87 | 308.91 | 4247.38 | 1324.98 | -1765.83
| 4973 | 20.14 | 308.34 | 4350.41 | 1349.04 | -1795.93
| 5052 | 18.9 | 308.56 | 4424.87 | 1365.45 | -1816.6
| 5147 | 16.74 | 309.25 | 4515.31 | 1383.7 | -1839.23
| 5242 | 16.42 | 309.55 | 4606.36 | 1400.91 | -1860.18
| 5337 | 14.61 | 307.79 | 4697.89 | 1416.8 | -1880
| 5432 | 13.4 | 309.45 | 4790.06 | 1431.14 | -1897.97
| 5526 | 11.16 | 313.17 | 4881.91 | 1444.28 | -1913.02
| 5621 | 10.52 | 314.23 | 4975.21 | 1456.62 | -1925.94
| 5716 | 9.04 | 311.01 | 5068.83 | 1467.57 | -1937.79
| 5811 | 8.16 | 312.51 | 5162.76 | 1477.02 | -1948.39
| 5905 | 8.37 | 306.41 | 5255.79 | 1485.59 | -1958.81
| 6000 | 7.71 | 307.13 | 5349.85 | 1493.54 | -1969.46
| 6095 | 6.59 | 301.45 | 5444.11 | 1500.23 | -1979.19
| 6190 | 5.72 | 297.66 | 5538.57 | 1505.28 | -1988.03
| 6285 | 4.12 | 300.05 | 5633.21 | 1509.18 | -1995.18
| 6380 | 3.69 | 300.13 | 5727.99 | 1512.43 | -2000.78
| 6474 | 2.2 | 304.17 | 5821.87 | 1514.96 | -2004.89
| 6569 | 0.7 | 243.82 | 5916.84 | 1515.73 | -2006.92
| 6664 | 1.33 | 227.14 | 6011.82 | 1514.72 | -2008.25
| 6759 | 1.32 | 224.63 | 6106.8 | 1513.19 | -2009.82
| 6853 | 1.14 | 204.42 | 6200.78 | 1511.57 | -2010.97
| 6948 | 1.18 | 199.27 | 6295.76 | 1509.79 | -2011.69
| 7043 | 1.31 | 204.52 | 6390.73 | 1507.87 | -2012.46
| 7137 | 1.5 | 188.19 | 6484.71 | 1505.68 | -2013.08
| 7232 | 1.63 | 182.84 | 6579.67 | 1503.1 | -2013.32
| 7326 | 2.17 | 189 | 6673.62 | 1500.01 | -2013.67
| 7421 | 1.32 | 224.01 | 6768.58 | 1497.44 | -2014.71
| 7515 | 1.65 | 221.47 | 6862.54 | 1495.65 | -2016.36
| 7610 | 1.63 | 204.68 | 6957.51 | 1493.4 | -2017.83
| 7705 | 1.17 | 183.44 | 7052.48 | 1491.2 | -2018.45
| 7799 | 1.15 | 186.39 | 7146.46 | 1489.31 | -2018.61
| 7894 | 1.56 | 199.28 | 7241.43 | 1487.14 | -2019.15
| 7988 | 1.26 | 235.07 | 7335.4 | 1485.34 | -2020.42
| 8083 | 1.45 | 239.44 | 7430.38 | 1484.13 | -2022.31
| 8177 | 1.66 | 220.22 | 7524.34 | 1482.48 | -2024.21
| 8272 | 1.85 | 224.88 | 7619.3 | 1480.35 | -2026.18
| 8366 | 2.12 | 226.94 | 7713.24 | 1478.09 | -2028.52
| 8460 | 2.1 | 233.7 | 7807.18 | 1475.88 | -2031.18
| 8520 | 2.1 | 233.7 | 7867.14 | 1474.58 | -2032.95

## Lookup (hidden)
North Reference | RetunValue | Grid Type | ReturnValue | Deviation Indicator | ReturnValue
| 2 |  | 0 |  | 2
True |  | SPCS-Colorado Central-NAD27 |  | Directional
Grid |  | SPCS-Colorado Central-NAD83 |  | High Angle
|  | SPCS-Colorado North-NAD27 |  | Horizontal
SPCS-Colorado North-NAD83
SPCS-Colorado South-NAD27
SPCS-Colorado South-NAD83
UTM-Zone 12 NAD27
UTM-Zone 12 NAD83
UTM-Zone 13 NAD27
UTM-Zone 13 NAD83