## Data
Header Information | measured depth (ft) | inclination (°) | azimuth (°) | true vertical depth (ft) | northing +N/-S (ft) | easting +E/-W (ft) | Remarks
Operator Name | 0 | 0 | 0 | 0 | 0 | 0
TEP Rocky Mountain, LLC | 122 | 0.26 | 12.57 | 122 | 0.27 | 0.06
Operator Number | 213 | 0.79 | 322.47 | 213 | 0.97 | -0.28
96850 | 305 | 2.11 | 332.67 | 304.96 | 2.98 | -1.44
Well Name and Number | 398 | 4.05 | 329.85 | 397.83 | 7.34 | -3.88
PA 511-25 | 489 | 6.95 | 325.63 | 488.4 | 14.66 | -8.6
API Number (if available) | 580 | 10.03 | 325.37 | 578.39 | 25.73 | -16.21
05-045-23643 | 672 | 12.4 | 321.06 | 668.63 | 40.01 | -26.98
Location: QQ SEC TWP RGE | 765 | 14.25 | 324.76 | 759.12 | 57.12 | -39.86
Sec.25, T6S, R95W | 857 | 15.4 | 326.95 | 848.06 | 76.61 | -53.05
Citing Type: Planned or Actual | 934 | 16.55 | 327.38 | 922.08 | 94.42 | -64.54
Actual | 1028 | 17.41 | 325.7 | 1011.99 | 117.31 | -79.68
Deviation Indicator | 1060 | 17.67 | 324.64 | 1042.5 | 125.23 | -85.19
Directional | 1177 | 18.41 | 322.47 | 1153.75 | 154.36 | -106.72
North Reference | 1271 | 17.36 | 325.99 | 1243.21 | 177.76 | -123.61
True | 1366 | 16.63 | 324.46 | 1334.06 | 200.57 | -139.44
Grid Type | 1460 | 16.28 | 328.5 | 1424.21 | 222.75 | -154.14
#VALUE! | 1555 | 16.31 | 328.66 | 1515.39 | 245.5 | -168.04
| 1649 | 14.45 | 327.06 | 1606.02 | 266.62 | -181.28
| 1744 | 14.01 | 326.03 | 1698.11 | 286.1 | -194.15
| 1838 | 13.47 | 329.95 | 1789.42 | 305.01 | -205.99
| 1932 | 14.58 | 331.14 | 1880.62 | 324.85 | -217.19
| 2027 | 13.86 | 332.78 | 1972.71 | 345.44 | -228.16
| 2121 | 13.4 | 333.16 | 2064.06 | 365.17 | -238.23
| 2216 | 14.25 | 331.72 | 2156.31 | 385.29 | -248.74
| 2310 | 13.86 | 331.68 | 2247.49 | 405.39 | -259.56
| 2405 | 13.25 | 332.44 | 2339.84 | 425.06 | -270
| 2500 | 14.42 | 328.97 | 2432.09 | 444.85 | -281.13
| 2594 | 13.98 | 327.61 | 2523.22 | 464.47 | -293.25
| 2689 | 13.4 | 328.5 | 2615.52 | 483.54 | -305.15
| 2782 | 14.32 | 326.47 | 2705.81 | 502.32 | -317.13
| 2876 | 13.98 | 326.23 | 2796.96 | 521.45 | -329.87
| 2971 | 13.3 | 326.16 | 2889.28 | 540.06 | -342.33
| 3065 | 13.87 | 326.54 | 2980.65 | 558.45 | -354.56
| 3160 | 13.32 | 325 | 3072.99 | 576.91 | -367.12
| 3255 | 13.05 | 324.47 | 3165.48 | 594.6 | -379.63
| 3350 | 13.7 | 324.65 | 3257.9 | 612.51 | -392.37
| 3444 | 15.18 | 326.3 | 3348.93 | 631.83 | -405.64
| 3539 | 14.34 | 325.8 | 3440.8 | 651.9 | -419.15
| 3633 | 13.42 | 326.71 | 3532.05 | 670.65 | -431.68
| 3728 | 14.14 | 327.76 | 3624.32 | 689.68 | -443.92
| 3822 | 13.85 | 327.36 | 3715.53 | 708.87 | -456.12
| 3916 | 15.48 | 327.77 | 3806.46 | 728.95 | -468.88
| 4011 | 15.21 | 327.9 | 3898.07 | 750.23 | -482.26
| 4121 | 14.9 | 328.04 | 4004.3 | 774.46 | -497.41
| 4200 | 14.25 | 328.17 | 4080.76 | 791.34 | -507.92
| 4310 | 13.07 | 328.79 | 4187.64 | 813.48 | -521.5
| 4389 | 12.99 | 327.66 | 4264.61 | 828.62 | -530.88
| 4498 | 15.35 | 327.64 | 4370.28 | 851.16 | -545.16
| 4578 | 14.82 | 327.21 | 4447.53 | 868.7 | -556.37
| 4672 | 14.64 | 326.57 | 4538.44 | 888.72 | -569.42
| 4768 | 13.87 | 326.02 | 4631.48 | 908.39 | -582.54
| 4862 | 13.53 | 329.54 | 4722.81 | 927.21 | -594.41
| 4957 | 13.95 | 329.65 | 4815.09 | 946.67 | -605.83
| 5052 | 12.5 | 332.42 | 4907.57 | 965.67 | -616.38
| 5147 | 12.58 | 335 | 5000.3 | 984.16 | -625.51
| 5242 | 10.64 | 333.43 | 5093.35 | 1001.38 | -633.8
| 5336 | 10.96 | 333.65 | 5185.69 | 1017.15 | -641.65
| 5431 | 9.41 | 333.98 | 5279.19 | 1032.22 | -649.07
| 5526 | 10.63 | 336.5 | 5372.74 | 1047.24 | -655.97
| 5621 | 9.61 | 336.99 | 5466.26 | 1062.57 | -662.56
| 5716 | 8.88 | 339.13 | 5560.03 | 1076.72 | -668.27
| 5810 | 7.73 | 337.04 | 5653.04 | 1089.32 | -673.33
| 5905 | 7.2 | 338.43 | 5747.23 | 1100.74 | -678.01
| 6000 | 5.89 | 336.6 | 5841.61 | 1110.75 | -682.13
| 6095 | 4.66 | 339.94 | 5936.21 | 1118.85 | -685.39
| 6190 | 4.04 | 326.75 | 6030.94 | 1125.27 | -688.55
| 6284 | 2.66 | 327.4 | 6124.77 | 1129.88 | -691.54
| 6379 | 2.05 | 314.35 | 6219.69 | 1132.93 | -693.94
| 6474 | 1.39 | 316.78 | 6314.65 | 1134.95 | -695.95
| 6569 | 1.06 | 294.68 | 6409.63 | 1136.16 | -697.53
| 6663 | 0.97 | 324.2 | 6503.62 | 1137.17 | -698.79
| 6758 | 1.11 | 332.51 | 6598.6 | 1138.64 | -699.69
| 6853 | 0.78 | 340.8 | 6693.59 | 1140.06 | -700.32
| 6948 | 0.35 | 315.15 | 6788.58 | 1140.88 | -700.74
| 7043 | 0.34 | 243.7 | 6883.58 | 1140.96 | -701.2
| 7137 | 0.7 | 209.69 | 6977.58 | 1140.34 | -701.73
| 7232 | 1.32 | 202.48 | 7072.56 | 1138.82 | -702.44
| 7326 | 1.77 | 187.52 | 7166.53 | 1136.38 | -703.04
| 7421 | 2.61 | 188.29 | 7261.46 | 1132.79 | -703.55
| 7515 | 2.78 | 205.21 | 7355.35 | 1128.61 | -704.83
| 7610 | 3.32 | 214.71 | 7450.22 | 1124.26 | -707.37
| 7704 | 3.06 | 224.52 | 7544.08 | 1120.24 | -710.68
| 7799 | 2.06 | 233.04 | 7638.98 | 1117.4 | -713.82
| 7893 | 1.62 | 219.94 | 7732.93 | 1115.37 | -716.03
| 7988 | 1.58 | 217.15 | 7827.89 | 1113.29 | -717.68
| 8025 | 1.41 | 202.56 | 7864.88 | 1112.47 | -718.16
| 8085 | 1.41 | 202.56 | 7924.86 | 1111.1 | -718.73

## Lookup (hidden)
North Reference | RetunValue | Grid Type | ReturnValue | Deviation Indicator | ReturnValue
| 2 |  | 0 |  | 2
True |  | SPCS-Colorado Central-NAD27 |  | Directional
Grid |  | SPCS-Colorado Central-NAD83 |  | High Angle
|  | SPCS-Colorado North-NAD27 |  | Horizontal
SPCS-Colorado North-NAD83
SPCS-Colorado South-NAD27
SPCS-Colorado South-NAD83
UTM-Zone 12 NAD27
UTM-Zone 12 NAD83
UTM-Zone 13 NAD27
UTM-Zone 13 NAD83