## Data
Header Information | measured depth (ft) | inclination (°) | azimuth (°) | true vertical depth (ft) | northing +N/-S (ft) | easting +E/-W (ft) | Remarks
Operator Name | 0 | 0 | 0 | 0 | 0 | 0
TEP Rocky Mountain, LLC | 122 | 0.18 | 90.26 | 122 | 0 | 0.19
Operator Number | 214 | 0.09 | 345.15 | 214 | 0.07 | 0.32
96850 | 306 | 0.35 | 78.49 | 306 | 0.19 | 0.57
Well Name and Number | 399 | 1.06 | 56.43 | 398.99 | 0.73 | 1.57
PA 521-25 | 490 | 1.67 | 50.27 | 489.97 | 2.04 | 3.29
API Number (if available) | 581 | 2.64 | 34.37 | 580.9 | 4.62 | 5.49
05-045-23648 | 653 | 3.38 | 26.1 | 652.8 | 7.89 | 7.36
Location: QQ SEC TWP RGE | 746 | 5.45 | 20.34 | 745.52 | 14.5 | 10.11
Sec.25, T6S, R95W | 838 | 7.56 | 22.56 | 836.92 | 24.18 | 13.95
Citing Type: Planned or Actual | 934 | 9.88 | 29.42 | 931.81 | 37.19 | 20.42
Actual | 1029 | 12.1 | 31.11 | 1025.06 | 52.82 | 29.56
Deviation Indicator | 1060 | 12.57 | 31.35 | 1055.35 | 58.48 | 33
Directional | 1177 | 13.82 | 33.49 | 1169.26 | 81.01 | 47.33
North Reference | 1272 | 14 | 30.28 | 1261.47 | 100.39 | 59.39
True | 1366 | 14.12 | 27.49 | 1352.66 | 120.38 | 70.41
Grid Type | 1461 | 13.89 | 27.05 | 1444.83 | 140.82 | 80.95
#VALUE! | 1555 | 15.43 | 28.32 | 1535.77 | 161.88 | 92.01
| 1650 | 16.01 | 30.58 | 1627.22 | 184.28 | 104.67
| 1744 | 15.29 | 29.85 | 1717.73 | 206.19 | 117.44
| 1839 | 16.46 | 28.43 | 1809.11 | 228.89 | 130.08
| 1933 | 16.45 | 27.04 | 1899.26 | 252.46 | 142.47
| 2027 | 16.36 | 26.96 | 1989.43 | 276.11 | 154.52
| 2122 | 15.8 | 25.4 | 2080.71 | 299.72 | 166.14
| 2217 | 15.03 | 25.79 | 2172.3 | 322.5 | 177.04
| 2311 | 16.06 | 29.41 | 2262.86 | 344.8 | 188.73
| 2406 | 15.37 | 29.12 | 2354.31 | 367.24 | 201.31
| 2500 | 14.6 | 29.59 | 2445.11 | 388.43 | 213.22
| 2595 | 15.3 | 31.09 | 2536.89 | 409.57 | 225.61
| 2689 | 15.67 | 29.28 | 2627.48 | 431.27 | 238.22
| 2783 | 14.71 | 30.51 | 2718.2 | 452.62 | 250.49
| 2877 | 15.07 | 26.87 | 2809.04 | 473.81 | 262.07
| 2971 | 15.46 | 26.98 | 2899.73 | 495.87 | 273.28
| 3066 | 14.89 | 27.53 | 2991.41 | 517.98 | 284.67
| 3161 | 13.75 | 27.88 | 3083.46 | 538.78 | 295.59
| 3254 | 14.82 | 28.42 | 3173.58 | 559.01 | 306.42
| 3348 | 15.53 | 26.46 | 3264.3 | 580.85 | 317.75
| 3442 | 14.8 | 25.53 | 3355.03 | 602.95 | 328.53
| 3536 | 13.54 | 25 | 3446.17 | 623.76 | 338.35
| 3629 | 14.46 | 30.15 | 3536.41 | 643.67 | 348.79
| 3723 | 14.78 | 28.52 | 3627.37 | 664.35 | 360.41
| 3817 | 14.29 | 27.95 | 3718.36 | 685.14 | 371.57
| 3911 | 13.63 | 28.1 | 3809.58 | 705.15 | 382.22
| 4006 | 15.33 | 27.7 | 3901.56 | 726.15 | 393.33
| 4100 | 14.84 | 27.53 | 3992.32 | 747.82 | 404.67
| 4194 | 14.17 | 28.12 | 4083.32 | 768.65 | 415.66
| 4288 | 13.45 | 28.45 | 4174.61 | 788.41 | 426.29
| 4397 | 13.87 | 29.09 | 4280.52 | 810.97 | 438.68
| 4476 | 14.79 | 31.96 | 4357.06 | 827.8 | 448.62
| 4571 | 14.86 | 30.83 | 4448.9 | 848.55 | 461.28
| 4665 | 14.5 | 31.11 | 4539.83 | 868.97 | 473.54
| 4760 | 13.42 | 31.9 | 4632.03 | 888.52 | 485.51
| 4854 | 13.63 | 30.39 | 4723.42 | 907.33 | 496.88
| 4948 | 14.28 | 29.75 | 4814.64 | 926.95 | 508.24
| 5043 | 12.84 | 32.06 | 4906.99 | 946.07 | 519.65
| 5138 | 13.48 | 30.04 | 4999.5 | 964.6 | 530.8
| 5232 | 14.29 | 28.45 | 5090.75 | 984.28 | 541.81
| 5328 | 13.47 | 29.48 | 5183.95 | 1004.44 | 552.96
| 5422 | 12.22 | 29.59 | 5275.59 | 1022.62 | 563.26
| 5517 | 11.24 | 29.26 | 5368.61 | 1039.44 | 572.75
| 5612 | 10.64 | 30.21 | 5461.88 | 1055.09 | 581.69
| 5707 | 9.38 | 31.08 | 5555.43 | 1069.3 | 590.1
| 5801 | 8.8 | 31.65 | 5648.25 | 1081.99 | 597.82
| 5896 | 7.81 | 31 | 5742.26 | 1093.71 | 604.96
| 5991 | 6.95 | 34.17 | 5836.47 | 1103.99 | 611.51
| 6086 | 6.24 | 32.14 | 5930.84 | 1113.12 | 617.49
| 6181 | 5.8 | 34.17 | 6025.32 | 1121.46 | 622.93
| 6275 | 4.27 | 29.51 | 6118.95 | 1128.44 | 627.32
| 6370 | 3.33 | 22.45 | 6213.74 | 1134.07 | 630.12
| 6465 | 2.11 | 25.99 | 6308.63 | 1138.19 | 631.94
| 6560 | 1.92 | 23.57 | 6403.57 | 1141.22 | 633.34
| 6655 | 1.05 | 273.27 | 6498.55 | 1142.73 | 633.11
| 6749 | 1.23 | 271.56 | 6592.54 | 1142.81 | 631.24
| 6844 | 1.23 | 246.68 | 6687.51 | 1142.43 | 629.29
| 6939 | 1.26 | 237.16 | 6782.49 | 1141.46 | 627.47
| 7034 | 0.94 | 227.18 | 6877.47 | 1140.36 | 626.02
| 7128 | 1.28 | 215.72 | 6971.46 | 1138.99 | 624.84
| 7223 | 1.32 | 186.57 | 7066.43 | 1137.04 | 624.1
| 7317 | 1.1 | 189.38 | 7160.41 | 1135.07 | 623.83
| 7412 | 1.29 | 179.7 | 7255.39 | 1133.1 | 623.69
| 7506 | 1.83 | 169.37 | 7349.36 | 1130.57 | 623.97
| 7601 | 1.76 | 166.68 | 7444.31 | 1127.66 | 624.58
| 7695 | 1.87 | 157.52 | 7538.26 | 1124.84 | 625.5
| 7790 | 2.2 | 167.41 | 7633.2 | 1121.63 | 626.49
| 7884 | 2.17 | 168.23 | 7727.14 | 1118.12 | 627.25
| 7979 | 2.25 | 174.9 | 7822.06 | 1114.51 | 627.78
| 8039 | 2.64 | 173.91 | 7882.01 | 1111.96 | 628.03
| 8098 | 2.64 | 173.91 | 7940.95 | 1109.26 | 628.32

## Lookup (hidden)
North Reference | RetunValue | Grid Type | ReturnValue | Deviation Indicator | ReturnValue
| 2 |  | 0 |  | 2
True |  | SPCS-Colorado Central-NAD27 |  | Directional
Grid |  | SPCS-Colorado Central-NAD83 |  | High Angle
|  | SPCS-Colorado North-NAD27 |  | Horizontal
SPCS-Colorado North-NAD83
SPCS-Colorado South-NAD27
SPCS-Colorado South-NAD83
UTM-Zone 12 NAD27
UTM-Zone 12 NAD83
UTM-Zone 13 NAD27
UTM-Zone 13 NAD83