## Data
Header Information | measured depth (ft) | inclination (°) | azimuth (°) | true vertical depth (ft) | northing +N/-S (ft) | easting +E/-W (ft)
Operator Name | 0 | 0 | 0 | 0 | 0 | 0
BISON OIL & GAS II, LLC | 100 | 0 | 0 | 100 | 0 | 0
Operator Number | 200 | 0 | 0 | 200 | 0 | 0
10661 | 300 | 2 | 334.44 | 299.98 | 1.57 | -0.75
Well Name and Number | 400 | 4 | 334.44 | 399.84 | 6.3 | -3.01
TIMBRO 9-59 8A-9-2 | 500 | 6 | 334.44 | 499.45 | 14.16 | -6.77
API Number (if available) | 600 | 8 | 334.44 | 598.7 | 25.15 | -12.03
| 700 | 10 | 334.44 | 697.47 | 39.26 | -18.78
Location: QQ SEC TWP RGE | 800 | 12 | 334.44 | 795.62 | 56.48 | -27.01
SW NW SEC. 8 T9N R59W | 900 | 12 | 334.44 | 893.44 | 75.23 | -35.98
Citing Type: Planned or Actual | 1000 | 12 | 334.44 | 991.25 | 93.99 | -44.95
PLANNED | 1100 | 12 | 334.44 | 1089.07 | 112.75 | -53.92
Deviation Indicator | 1200 | 12 | 334.44 | 1186.88 | 131.5 | -62.89
Horizontal | 1300 | 12 | 334.44 | 1284.7 | 150.26 | -71.86
North Reference | 1400 | 12 | 334.44 | 1382.51 | 169.02 | -80.83
True | 1500 | 12 | 334.44 | 1480.33 | 187.77 | -89.8
Grid Type | 1600 | 12 | 334.44 | 1578.14 | 206.53 | -98.77
#VALUE! | 1700 | 12 | 334.44 | 1675.96 | 225.29 | -107.74
| 1800 | 12 | 334.44 | 1773.77 | 244.04 | -116.71
| 1900 | 12 | 334.44 | 1871.59 | 262.8 | -125.68
| 2000 | 12 | 334.44 | 1969.4 | 281.56 | -134.65
| 2100 | 12 | 334.44 | 2067.22 | 300.31 | -143.62
| 2200 | 12 | 334.44 | 2165.03 | 319.07 | -152.59
| 2300 | 12 | 334.44 | 2262.84 | 337.83 | -161.56
| 2400 | 12 | 334.44 | 2360.66 | 356.58 | -170.53
| 2500 | 12 | 334.44 | 2458.47 | 375.34 | -179.5
| 2600 | 12 | 334.44 | 2556.29 | 394.1 | -188.47
| 2700 | 12 | 334.44 | 2654.1 | 412.85 | -197.44
| 2800 | 12 | 334.44 | 2751.92 | 431.61 | -206.41
| 2900 | 12 | 334.44 | 2849.73 | 450.37 | -215.38
| 3000 | 12 | 334.44 | 2947.55 | 469.12 | -224.35
| 3100 | 12 | 334.44 | 3045.36 | 487.88 | -233.32
| 3200 | 12 | 334.44 | 3143.18 | 506.64 | -242.29
| 3300 | 12 | 334.44 | 3240.99 | 525.39 | -251.26
| 3400 | 12 | 334.44 | 3338.81 | 544.15 | -260.23
| 3500 | 12 | 334.44 | 3436.62 | 562.91 | -269.2
| 3600 | 12 | 334.44 | 3534.44 | 581.66 | -278.17
| 3700 | 12 | 334.44 | 3632.25 | 600.42 | -287.14
| 3800 | 12 | 334.44 | 3730.07 | 619.18 | -296.11
| 3900 | 12 | 334.44 | 3827.88 | 637.93 | -305.08
| 4000 | 12 | 334.44 | 3925.7 | 656.69 | -314.05
| 4100 | 12 | 334.44 | 4023.51 | 675.45 | -323.02
| 4200 | 12 | 334.44 | 4121.32 | 694.2 | -331.99
| 4300 | 12 | 334.44 | 4219.14 | 712.96 | -340.96
| 4400 | 12 | 334.44 | 4316.95 | 731.72 | -349.93
| 4500 | 12 | 334.44 | 4414.77 | 750.47 | -358.9
| 4600 | 12 | 334.44 | 4512.58 | 769.23 | -367.87
| 4700 | 12 | 334.44 | 4610.4 | 787.99 | -376.84
| 4800 | 12 | 334.44 | 4708.21 | 806.74 | -385.81
| 4900 | 12 | 334.44 | 4806.03 | 825.5 | -394.78
| 5000 | 12 | 334.44 | 4903.84 | 844.26 | -403.75
| 5075.85 | 12 | 334.44 | 4978.04 | 858.48 | -410.55
| 5100 | 11.52 | 334.44 | 5001.68 | 862.92 | -412.67
| 5200 | 9.52 | 334.44 | 5099.99 | 879.39 | -420.55
| 5300 | 7.52 | 334.44 | 5198.89 | 892.75 | -426.94
| 5400 | 5.52 | 334.44 | 5298.23 | 902.99 | -431.83
| 5500 | 3.52 | 334.44 | 5397.92 | 910.09 | -435.23
| 5600 | 1.52 | 334.44 | 5497.82 | 914.05 | -437.13
| 5675.85 | 0 | 0 | 5573.66 | 914.96 | -437.56
| 5700 | 0 | 0 | 5597.81 | 914.96 | -437.56
| 5800 | 0 | 0 | 5697.81 | 914.96 | -437.56
| 5862.83 | 0 | 0 | 5760.64 | 914.96 | -437.56
| 5900 | 3.72 | 76.3 | 5797.78 | 915.25 | -436.39
| 6000 | 13.72 | 76.3 | 5896.5 | 918.83 | -421.68
| 6100 | 23.72 | 76.3 | 5991.09 | 926.42 | -390.55
| 6200 | 33.72 | 76.3 | 6078.68 | 937.79 | -343.93
| 6300 | 43.72 | 76.3 | 6156.61 | 952.58 | -283.24
| 6400 | 53.72 | 76.3 | 6222.5 | 970.36 | -210.32
| 6500 | 63.72 | 76.3 | 6274.36 | 990.57 | -127.4
| 6600 | 73.72 | 76.3 | 6310.62 | 1012.61 | -36.98
| 6700 | 83.72 | 76.3 | 6330.16 | 1035.81 | 58.17
| 6762.84 | 90 | 76.3 | 6333.6 | 1050.66 | 119.1
| 6800 | 90 | 77.41 | 6333.6 | 1059.11 | 155.29
| 6900 | 90 | 80.41 | 6333.6 | 1078.33 | 253.41
| 7000 | 90 | 83.41 | 6333.6 | 1092.4 | 352.41
| 7100 | 90 | 86.41 | 6333.6 | 1101.26 | 452
| 7200 | 90 | 89.41 | 6333.6 | 1104.9 | 551.93
| 7203.51 | 90 | 89.52 | 6333.6 | 1104.93 | 555.44
| 7300 | 90 | 89.52 | 6333.6 | 1105.74 | 651.92
| 7400 | 90 | 89.52 | 6333.6 | 1106.58 | 751.92
| 7500 | 90 | 89.52 | 6333.6 | 1107.41 | 851.91
| 7600 | 90 | 89.52 | 6333.6 | 1108.25 | 951.91
| 7700 | 90 | 89.52 | 6333.6 | 1109.09 | 1051.91
| 7800 | 90 | 89.52 | 6333.6 | 1109.92 | 1151.9
| 7900 | 90 | 89.52 | 6333.6 | 1110.76 | 1251.9
| 8000 | 90 | 89.52 | 6333.6 | 1111.6 | 1351.9
| 8100 | 90 | 89.52 | 6333.6 | 1112.44 | 1451.89
| 8200 | 90 | 89.52 | 6333.6 | 1113.27 | 1551.89
| 8300 | 90 | 89.52 | 6333.6 | 1114.11 | 1651.89
| 8400 | 90 | 89.52 | 6333.6 | 1114.95 | 1751.88
| 8500 | 90 | 89.52 | 6333.6 | 1115.79 | 1851.88
| 8600 | 90 | 89.52 | 6333.6 | 1116.62 | 1951.88
| 8700 | 90 | 89.52 | 6333.6 | 1117.46 | 2051.87
| 8800 | 90 | 89.52 | 6333.6 | 1118.3 | 2151.87
| 8900 | 90 | 89.52 | 6333.6 | 1119.13 | 2251.87
| 9000 | 90 | 89.52 | 6333.6 | 1119.97 | 2351.86
| 9100 | 90 | 89.52 | 6333.6 | 1120.81 | 2451.86
| 9200 | 90 | 89.52 | 6333.6 | 1121.65 | 2551.85
| 9300 | 90 | 89.52 | 6333.6 | 1122.48 | 2651.85
| 9400 | 90 | 89.52 | 6333.6 | 1123.32 | 2751.85
| 9500 | 90 | 89.52 | 6333.6 | 1124.16 | 2851.84
| 9600 | 90 | 89.52 | 6333.6 | 1125 | 2951.84
| 9700 | 90 | 89.52 | 6333.6 | 1125.83 | 3051.84
| 9800 | 90 | 89.52 | 6333.6 | 1126.67 | 3151.83
| 9900 | 90 | 89.52 | 6333.6 | 1127.51 | 3251.83
| 10000 | 90 | 89.52 | 6333.6 | 1128.35 | 3351.83
| 10100 | 90 | 89.52 | 6333.6 | 1129.18 | 3451.82
| 10200 | 90 | 89.52 | 6333.6 | 1130.02 | 3551.82
| 10300 | 90 | 89.52 | 6333.6 | 1130.86 | 3651.82
| 10400 | 90 | 89.52 | 6333.6 | 1131.69 | 3751.81
| 10500 | 90 | 89.52 | 6333.6 | 1132.53 | 3851.81
| 10600 | 90 | 89.52 | 6333.6 | 1133.37 | 3951.81
| 10700 | 90 | 89.52 | 6333.6 | 1134.21 | 4051.8
| 10800 | 90 | 89.52 | 6333.6 | 1135.04 | 4151.8
| 10900 | 90 | 89.52 | 6333.6 | 1135.88 | 4251.8
| 11000 | 90 | 89.52 | 6333.6 | 1136.72 | 4351.79
| 11100 | 90 | 89.52 | 6333.6 | 1137.56 | 4451.79
| 11200 | 90 | 89.52 | 6333.6 | 1138.39 | 4551.78
| 11300 | 90 | 89.52 | 6333.6 | 1139.23 | 4651.78
| 11400 | 90 | 89.52 | 6333.6 | 1140.07 | 4751.78
| 11500 | 90 | 89.52 | 6333.6 | 1140.91 | 4851.77
| 11600 | 90 | 89.52 | 6333.6 | 1141.74 | 4951.77
| 11700 | 90 | 89.52 | 6333.6 | 1142.58 | 5051.77
| 11800 | 90 | 89.52 | 6333.6 | 1143.42 | 5151.76
| 11900 | 90 | 89.52 | 6333.6 | 1144.25 | 5251.76
| 12000 | 90 | 89.52 | 6333.6 | 1145.09 | 5351.76
| 12100 | 90 | 89.52 | 6333.6 | 1145.93 | 5451.75
| 12200 | 90 | 89.52 | 6333.6 | 1146.77 | 5551.75
| 12300 | 90 | 89.52 | 6333.6 | 1147.6 | 5651.75
| 12400 | 90 | 89.52 | 6333.6 | 1148.44 | 5751.74
| 12500 | 90 | 89.52 | 6333.6 | 1149.28 | 5851.74
| 12600 | 90 | 89.52 | 6333.6 | 1150.12 | 5951.74
| 12700 | 90 | 89.52 | 6333.6 | 1150.95 | 6051.73
| 12800 | 90 | 89.52 | 6333.6 | 1151.79 | 6151.73
| 12900 | 90 | 89.52 | 6333.6 | 1152.63 | 6251.73
| 13000 | 90 | 89.52 | 6333.6 | 1153.46 | 6351.72
| 13100 | 90 | 89.52 | 6333.6 | 1154.3 | 6451.72
| 13200 | 90 | 89.52 | 6333.6 | 1155.14 | 6551.71
| 13300 | 90 | 89.52 | 6333.6 | 1155.98 | 6651.71
| 13400 | 90 | 89.52 | 6333.6 | 1156.81 | 6751.71
| 13500 | 90 | 89.52 | 6333.6 | 1157.65 | 6851.7
| 13600 | 90 | 89.52 | 6333.6 | 1158.49 | 6951.7
| 13700 | 90 | 89.52 | 6333.6 | 1159.33 | 7051.7
| 13800 | 90 | 89.52 | 6333.6 | 1160.16 | 7151.69
| 13900 | 90 | 89.52 | 6333.6 | 1161 | 7251.69
| 14000 | 90 | 89.52 | 6333.6 | 1161.84 | 7351.69
| 14100 | 90 | 89.52 | 6333.6 | 1162.68 | 7451.68
| 14200 | 90 | 89.52 | 6333.6 | 1163.51 | 7551.68
| 14300 | 90 | 89.52 | 6333.6 | 1164.35 | 7651.68
| 14400 | 90 | 89.52 | 6333.6 | 1165.19 | 7751.67
| 14500 | 90 | 89.52 | 6333.6 | 1166.02 | 7851.67
| 14600 | 90 | 89.52 | 6333.6 | 1166.86 | 7951.67
| 14700 | 90 | 89.52 | 6333.6 | 1167.7 | 8051.66
| 14800 | 90 | 89.52 | 6333.6 | 1168.54 | 8151.66
| 14900 | 90 | 89.52 | 6333.6 | 1169.37 | 8251.66
| 15000 | 90 | 89.52 | 6333.6 | 1170.21 | 8351.65
| 15100 | 90 | 89.52 | 6333.6 | 1171.05 | 8451.65
| 15200 | 90 | 89.52 | 6333.6 | 1171.89 | 8551.64
| 15300 | 90 | 89.52 | 6333.6 | 1172.72 | 8651.64
| 15400 | 90 | 89.52 | 6333.6 | 1173.56 | 8751.64
| 15500 | 90 | 89.52 | 6333.6 | 1174.4 | 8851.63
| 15600 | 90 | 89.52 | 6333.6 | 1175.23 | 8951.63
| 15700 | 90 | 89.52 | 6333.6 | 1176.07 | 9051.63
| 15800 | 90 | 89.52 | 6333.6 | 1176.91 | 9151.62
| 15900 | 90 | 89.52 | 6333.6 | 1177.75 | 9251.62
| 16000 | 90 | 89.52 | 6333.6 | 1178.58 | 9351.62
| 16046.29 | 90 | 89.52 | 6333.6 | 1178.97 | 9397.91
| 16047.3 | 90 | 89.49 | 6333.6 | 1178.98 | 9398.91
| 16100 | 90 | 89.49 | 6333.6 | 1179.45 | 9451.61
| 16200 | 90 | 89.49 | 6333.6 | 1180.34 | 9551.61
| 16300 | 90 | 89.49 | 6333.6 | 1181.23 | 9651.6
| 16346.28 | 90 | 89.49 | 6333.6 | 1181.64 | 9697.88

## Lookup (hidden)
North Reference | RetunValue | Grid Type | ReturnValue | Deviation Indicator | ReturnValue
| 2 |  | 0 |  | 4
True |  | SPCS-Colorado Central-NAD27 |  | Directional
Grid |  | SPCS-Colorado Central-NAD83 |  | High Angle
|  | SPCS-Colorado North-NAD27 |  | Horizontal
SPCS-Colorado North-NAD83
SPCS-Colorado South-NAD27
SPCS-Colorado South-NAD83
UTM-Zone 12 NAD27
UTM-Zone 12 NAD83
UTM-Zone 13 NAD27
UTM-Zone 13 NAD83