## Data
Header Information | measured depth (ft) | inclination (°) | azimuth (°) | true vertical depth (ft) | northing +N/-S (ft) | easting +E/-W (ft)
Operator Name | 0 | 0 | 0 | 0 | 0 | 0
BISON OIL & GAS II LLC | 148 | 0.2 | 303.3 | 148 | 0.14 | -0.22
Operator Number | 237 | 0.1 | 33.5 | 237 | 0.29 | -0.3
| 327 | 0.7 | 267.5 | 327 | 0.33 | -0.81
Well Name and Number | 416 | 0.7 | 269.4 | 415.99 | 0.3 | -1.9
Castor 8-59 19-24-12 | 506 | 0.9 | 303.7 | 505.98 | 0.69 | -3.03
API Number (if available) | 596 | 1.3 | 284.2 | 595.97 | 1.33 | -4.61
05-123-45842 | 685 | 1.3 | 304.2 | 684.94 | 2.15 | -6.42
Location: QQ SEC TWP RGE | 775 | 1.6 | 304.2 | 774.91 | 3.43 | -8.31
Sec.19-T8N-R59W | 865 | 2.3 | 294.9 | 864.86 | 4.89 | -10.99
Citing Type: Planned or Actual | 954 | 1.8 | 268.9 | 953.81 | 5.62 | -14
Actual | 1044 | 2.3 | 262.2 | 1043.75 | 5.35 | -17.21
Deviation Indicator | 1133 | 3.3 | 270.1 | 1132.64 | 5.11 | -21.54
Horizontal | 1223 | 2.5 | 253.4 | 1222.53 | 4.55 | -26.01
North Reference | 1312 | 1.4 | 220.4 | 1311.48 | 3.17 | -28.57
True | 1402 | 1.1 | 133.2 | 1401.46 | 1.74 | -28.66
Grid Type | 1492 | 2.3 | 92 | 1491.42 | 1.09 | -26.22
#VALUE! | 1582 | 4.3 | 72.9 | 1581.27 | 2.02 | -21.19
| 1671 | 6.4 | 63.6 | 1669.88 | 5.2 | -13.56
| 1761 | 8.3 | 60.9 | 1759.14 | 10.59 | -3.39
| 1850 | 8.6 | 61.5 | 1847.17 | 16.89 | 8.07
| 1940 | 8.8 | 61.6 | 1936.14 | 23.38 | 20.04
| 2030 | 8.4 | 61.1 | 2025.12 | 29.83 | 31.85
| 2120 | 8.2 | 61.3 | 2114.18 | 36.09 | 43.24
| 2210 | 8 | 60.1 | 2203.28 | 42.29 | 54.3
| 2300 | 7.7 | 60.8 | 2292.44 | 48.36 | 64.99
| 2390 | 9.4 | 59.5 | 2381.44 | 55.03 | 76.59
| 2480 | 9.3 | 59.7 | 2470.24 | 62.43 | 89.2
| 2570 | 9.1 | 60.6 | 2559.08 | 69.59 | 101.68
| 2659 | 9.2 | 59.9 | 2646.95 | 76.61 | 113.96
| 2749 | 9.1 | 59.5 | 2735.81 | 83.83 | 126.32
| 2839 | 9.7 | 49.3 | 2824.6 | 92.39 | 138.2
| 2929 | 9.2 | 49.7 | 2913.38 | 101.99 | 149.44
| 3019 | 8.9 | 48.4 | 3002.26 | 111.27 | 160.13
| 3108 | 8.2 | 47.4 | 3090.27 | 120.13 | 169.95
| 3198 | 7.6 | 47 | 3179.42 | 128.54 | 179.03
| 3288 | 8.6 | 49.2 | 3268.52 | 136.99 | 188.48
| 3378 | 8.5 | 49.2 | 3357.52 | 145.73 | 198.6
| 3468 | 8.7 | 47.9 | 3446.51 | 154.64 | 208.69
| 3558 | 8.4 | 46.3 | 3535.51 | 163.75 | 218.49
| 3648 | 8.6 | 45.8 | 3624.52 | 172.98 | 228.07
| 3737 | 9.3 | 57.6 | 3712.44 | 181.48 | 238.91
| 3827 | 9.2 | 59.9 | 3801.27 | 188.98 | 251.28
| 3917 | 9.1 | 59.2 | 3890.13 | 196.23 | 263.62
| 4007 | 8.3 | 57.9 | 3979.09 | 203.33 | 275.23
| 4097 | 7.3 | 57.8 | 4068.26 | 209.83 | 285.57
| 4187 | 7.7 | 58.5 | 4157.49 | 216.03 | 295.55
| 4277 | 8.3 | 58.8 | 4246.61 | 222.54 | 306.25
| 4367 | 8.2 | 60.1 | 4335.68 | 229.11 | 317.37
| 4457 | 8.4 | 50.4 | 4424.74 | 236.5 | 328
| 4547 | 7.9 | 51.8 | 4513.83 | 244.51 | 337.93
| 4637 | 7.5 | 51.6 | 4603.02 | 251.98 | 347.39
| 4727 | 6.9 | 50.4 | 4692.31 | 259.08 | 356.16
| 4817 | 6.3 | 48.4 | 4781.71 | 265.8 | 364.02
| 4907 | 5.9 | 43.7 | 4871.2 | 272.43 | 370.91
| 4997 | 5.7 | 35.6 | 4960.74 | 279.4 | 376.7
| 5086 | 4.9 | 33 | 5049.36 | 286.19 | 381.35
| 5176 | 4.6 | 31.9 | 5139.05 | 292.47 | 385.35
| 5266 | 3.5 | 22.6 | 5228.83 | 298.07 | 388.31
| 5355 | 1.8 | 15.6 | 5317.73 | 301.93 | 389.73
| 5445 | 1.8 | 11.4 | 5407.69 | 304.68 | 390.39
| 5560 | 1.2 | 356.1 | 5522.65 | 307.65 | 390.66
| 5650 | 5 | 290.3 | 5612.51 | 309.95 | 386.92
| 5739 | 14.4 | 281.5 | 5700.15 | 313.51 | 372.4
| 5828 | 23 | 279.3 | 5784.37 | 318.54 | 344.35
| 5918 | 30.7 | 273.6 | 5864.62 | 322.83 | 304
| 6008 | 36.7 | 268.2 | 5939.48 | 323.43 | 254.13
| 6097 | 43.5 | 266.4 | 6007.52 | 320.66 | 196.91
| 6187 | 52.2 | 266.2 | 6067.86 | 316.35 | 130.39
| 6277 | 62.7 | 265.9 | 6116.21 | 311.12 | 54.82
| 6367 | 69.2 | 269.2 | 6152.88 | 307.67 | -27.24
| 6457 | 75 | 268.9 | 6180.53 | 306.25 | -112.84
| 6547 | 82.8 | 272 | 6197.85 | 306.97 | -201.07
| 6636 | 87.6 | 272.2 | 6205.29 | 310.22 | -289.67
| 6725 | 90.5 | 272 | 6206.77 | 313.48 | -378.59
| 6815 | 90.8 | 271.9 | 6205.75 | 316.55 | -468.53
| 6905 | 91.5 | 271.5 | 6203.94 | 319.22 | -558.47
| 6995 | 89.9 | 271.9 | 6202.84 | 321.89 | -648.42
| 7085 | 90.6 | 272 | 6202.45 | 324.95 | -738.37
| 7175 | 90 | 271.2 | 6201.98 | 327.46 | -828.33
| 7264 | 90.5 | 271.5 | 6201.59 | 329.56 | -917.31
| 7354 | 90.9 | 271.2 | 6200.49 | 331.68 | -1007.27
| 7444 | 90.8 | 270.3 | 6199.16 | 332.86 | -1097.26
| 7533 | 91 | 270.1 | 6197.76 | 333.17 | -1186.24
| 7623 | 89.7 | 270.6 | 6197.21 | 333.72 | -1276.24
| 7713 | 89.6 | 271.3 | 6197.76 | 335.21 | -1366.22
| 7803 | 89.9 | 272 | 6198.15 | 337.8 | -1456.19
| 7892 | 90 | 272.9 | 6198.23 | 341.6 | -1545.1
| 7982 | 90.3 | 270.6 | 6197.99 | 344.35 | -1635.05
| 8072 | 90.2 | 271.9 | 6197.6 | 346.32 | -1725.03
| 8162 | 89.9 | 270.1 | 6197.52 | 347.89 | -1815.01
| 8251 | 89.6 | 271.3 | 6197.91 | 348.97 | -1904
| 8341 | 89.8 | 269.4 | 6198.38 | 349.52 | -1994
| 8432 | 89.7 | 268.5 | 6198.78 | 347.86 | -2084.98
| 8521 | 89.6 | 267.8 | 6199.32 | 344.98 | -2173.93
| 8611 | 89.3 | 267.8 | 6200.19 | 341.53 | -2263.86
| 8701 | 89.9 | 270.1 | 6200.81 | 339.88 | -2353.84
| 8791 | 90.1 | 269.8 | 6200.81 | 339.8 | -2443.84
| 8881 | 90.3 | 269.2 | 6200.5 | 339.02 | -2533.83
| 8971 | 90.9 | 269.2 | 6199.56 | 337.76 | -2623.82
| 9061 | 89.4 | 270.6 | 6199.32 | 337.6 | -2713.81
| 9150 | 89.8 | 270.6 | 6199.94 | 338.53 | -2802.81
| 9240 | 90.1 | 269.9 | 6200.02 | 338.93 | -2892.8
| 9330 | 90.6 | 269.9 | 6199.47 | 338.77 | -2982.8
| 9420 | 89.6 | 270.8 | 6199.31 | 339.32 | -3072.8
| 9510 | 89.9 | 270.3 | 6199.71 | 340.18 | -3162.79
| 9600 | 90 | 270.1 | 6199.79 | 340.5 | -3252.79
| 9690 | 89.3 | 268.2 | 6200.34 | 339.16 | -3342.78
| 9779 | 89.1 | 269.8 | 6201.58 | 337.61 | -3431.75
| 9869 | 88 | 269.2 | 6203.86 | 336.82 | -3521.72
| 9959 | 89.8 | 271.9 | 6205.58 | 337.69 | -3611.68
| 10049 | 89.5 | 271.5 | 6206.13 | 340.36 | -3701.64
| 10139 | 89.5 | 271.3 | 6206.92 | 342.56 | -3791.61
| 10229 | 91.1 | 272 | 6206.45 | 345.15 | -3881.57
| 10319 | 91.4 | 271.7 | 6204.48 | 348.05 | -3971.5
| 10408 | 91.4 | 271.5 | 6202.31 | 350.54 | -4060.44
| 10498 | 89.4 | 270.3 | 6201.68 | 351.95 | -4150.42
| 10587 | 90.7 | 271.2 | 6201.6 | 353.12 | -4239.41
| 10676 | 89.7 | 268.5 | 6201.29 | 352.88 | -4328.4
| 10766 | 89.8 | 272.2 | 6201.69 | 353.43 | -4418.38
| 10856 | 90 | 272 | 6201.84 | 356.73 | -4508.32
| 10945 | 89.8 | 270.5 | 6202 | 358.67 | -4597.3
| 11035 | 90 | 269.6 | 6202.16 | 358.75 | -4687.3
| 11125 | 90 | 268.7 | 6202.16 | 357.42 | -4777.29
| 11214 | 90 | 270.5 | 6202.16 | 356.79 | -4866.28
| 11303 | 89.9 | 269.2 | 6202.23 | 356.56 | -4955.28
| 11393 | 89.9 | 269.9 | 6202.39 | 355.85 | -5045.27
| 11483 | 89.8 | 271 | 6202.63 | 356.56 | -5135.27
| 11573 | 89.7 | 269.8 | 6203.02 | 357.19 | -5225.26
| 11664 | 90 | 270.6 | 6203.26 | 357.51 | -5316.26
| 11754 | 90 | 269.1 | 6203.26 | 357.27 | -5406.26
| 11844 | 89.2 | 269.2 | 6203.88 | 355.94 | -5496.25
| 11934 | 89.5 | 268.9 | 6204.91 | 354.44 | -5586.23
| 12024 | 88.6 | 270.6 | 6206.4 | 354.05 | -5676.21
| 12114 | 89.7 | 272.4 | 6207.73 | 356.41 | -5766.17
| 12204 | 89.3 | 272.6 | 6208.52 | 360.33 | -5856.08
| 12294 | 89.3 | 272.7 | 6209.62 | 364.49 | -5945.97
| 12383 | 89.4 | 273.1 | 6210.63 | 369 | -6034.85
| 12473 | 89.3 | 272.9 | 6211.65 | 373.71 | -6124.72
| 12563 | 89.4 | 272.9 | 6212.67 | 378.26 | -6214.6
| 12653 | 90 | 273.3 | 6213.14 | 383.13 | -6304.47
| 12742 | 89.5 | 272.4 | 6213.53 | 387.55 | -6393.36
| 12832 | 92.2 | 272 | 6212.19 | 391.01 | -6483.27
| 12922 | 92.2 | 271.3 | 6208.74 | 393.6 | -6573.17
| 13011 | 90.9 | 270.8 | 6206.33 | 395.23 | -6662.12
| 13101 | 90.7 | 269.9 | 6205.08 | 395.78 | -6752.11
| 13191 | 89 | 269.4 | 6205.31 | 395.23 | -6842.1
| 13281 | 88.8 | 269.4 | 6207.04 | 394.28 | -6932.08
| 13370 | 88.7 | 268.9 | 6208.98 | 392.96 | -7021.05
| 13428 | 88.7 | 268.9 | 6210.3 | 391.85 | -7079.02

## Lookup (hidden)
North Reference | RetunValue | Grid Type | ReturnValue | Deviation Indicator | ReturnValue
| 2 |  | 0 |  | 4
True |  | SPCS-Colorado Central-NAD27 |  | Directional
Grid |  | SPCS-Colorado Central-NAD83 |  | High Angle
|  | SPCS-Colorado North-NAD27 |  | Horizontal
SPCS-Colorado North-NAD83
SPCS-Colorado South-NAD27
SPCS-Colorado South-NAD83
UTM-Zone 12 NAD27
UTM-Zone 12 NAD83
UTM-Zone 13 NAD27
UTM-Zone 13 NAD83