## Data
Header Information | measured depth (ft) | inclination (°) | azimuth (°) | true vertical depth (ft) | northing +N/-S (ft) | easting +E/-W (ft) | Remarks
Operator Name | 0 | 0 | 0 | 0 | 0 | 0
TEP Rocky Mountain, LLC | 100 | 0 | 0 | 100 | 0 | 0
Operator Number | 120 | 0 | 0 | 120 | 0 | 0
96850 | 200 | 2.4 | 20 | 199.98 | 1.57 | 0.57
Well Name and Number | 220 | 3 | 20 | 219.95 | 2.46 | 0.9
Clough NR 11-3 | 300 | 3 | 20 | 299.84 | 6.39 | 2.33
API Number (if available) | 320 | 3 | 20 | 319.82 | 7.38 | 2.69
| 400 | 5.34 | 357.73 | 399.61 | 13.06 | 3.25
Location: QQ SEC TWP RGE | 500 | 8.65 | 348.24 | 498.85 | 25.07 | 1.54
NESW Sec.3 , T6S, R94W | 600 | 12.07 | 344.04 | 597.21 | 42.5 | -2.87
Citing Type: Planned or Actual | 700 | 15.53 | 341.68 | 694.31 | 65.26 | -9.96
Planned | 800 | 19 | 340.16 | 789.79 | 93.29 | -19.7
Deviation Indicator | 900 | 22.48 | 339.1 | 883.3 | 126.46 | -32.04
Directional | 1000 | 25.96 | 338.31 | 974.48 | 164.67 | -46.96
North Reference | 1100 | 29.45 | 337.7 | 1063 | 207.77 | -64.38
True | 1199.77 | 32.93 | 337.2 | 1148.34 | 255.48 | -84.21
Grid Type | 1200 | 32.93 | 337.2 | 1148.53 | 255.59 | -84.26
#VALUE! | 1300 | 32.93 | 337.2 | 1232.46 | 305.71 | -105.32
| 1400 | 32.93 | 337.2 | 1316.39 | 355.83 | -126.39
| 1500 | 32.93 | 337.2 | 1400.32 | 405.95 | -147.45
| 1600 | 32.93 | 337.2 | 1484.25 | 456.07 | -168.52
| 1700 | 32.93 | 337.2 | 1568.18 | 506.19 | -189.58
| 1800 | 32.93 | 337.2 | 1652.11 | 556.31 | -210.65
| 1900 | 32.93 | 337.2 | 1736.04 | 606.43 | -231.71
| 2000 | 32.93 | 337.2 | 1819.97 | 656.55 | -252.78
| 2100 | 32.93 | 337.2 | 1903.9 | 706.67 | -273.85
| 2200 | 32.93 | 337.2 | 1987.83 | 756.79 | -294.91
| 2300 | 32.93 | 337.2 | 2071.76 | 806.9 | -315.98
| 2400 | 32.93 | 337.2 | 2155.69 | 857.02 | -337.04
| 2500 | 32.93 | 337.2 | 2239.62 | 907.14 | -358.11
| 2600 | 32.93 | 337.2 | 2323.55 | 957.26 | -379.17
| 2700 | 32.93 | 337.2 | 2407.48 | 1007.38 | -400.24
| 2800 | 32.93 | 337.2 | 2491.41 | 1057.5 | -421.31
| 2900 | 32.93 | 337.2 | 2575.34 | 1107.62 | -442.37
| 3000 | 32.93 | 337.2 | 2659.27 | 1157.74 | -463.44
| 3100 | 32.93 | 337.2 | 2743.2 | 1207.86 | -484.5
| 3200 | 32.93 | 337.2 | 2827.13 | 1257.98 | -505.57
| 3300 | 32.93 | 337.2 | 2911.06 | 1308.1 | -526.63
| 3400 | 32.93 | 337.2 | 2994.99 | 1358.22 | -547.7
| 3500 | 32.93 | 337.2 | 3078.92 | 1408.34 | -568.76
| 3600 | 32.93 | 337.2 | 3162.86 | 1458.46 | -589.83
| 3700 | 32.93 | 337.2 | 3246.79 | 1508.57 | -610.9
| 3800 | 32.93 | 337.2 | 3330.72 | 1558.69 | -631.96
| 3900 | 32.93 | 337.2 | 3414.65 | 1608.81 | -653.03
| 4000 | 32.93 | 337.2 | 3498.58 | 1658.93 | -674.09
| 4100 | 32.93 | 337.2 | 3582.51 | 1709.05 | -695.16
| 4200 | 32.93 | 337.2 | 3666.44 | 1759.17 | -716.22
| 4300 | 32.93 | 337.2 | 3750.37 | 1809.29 | -737.29
| 4400 | 32.93 | 337.2 | 3834.3 | 1859.41 | -758.36
| 4500 | 32.93 | 337.2 | 3918.23 | 1909.53 | -779.42
| 4600 | 32.93 | 337.2 | 4002.16 | 1959.65 | -800.49
| 4700 | 32.93 | 337.2 | 4086.09 | 2009.77 | -821.55
| 4800 | 32.93 | 337.2 | 4170.02 | 2059.89 | -842.62
| 4900 | 32.93 | 337.2 | 4253.95 | 2110.01 | -863.68
| 5000 | 32.93 | 337.2 | 4337.88 | 2160.13 | -884.75
| 5100 | 32.93 | 337.2 | 4421.81 | 2210.24 | -905.81
| 5200 | 32.93 | 337.2 | 4505.74 | 2260.36 | -926.88
| 5300 | 32.93 | 337.2 | 4589.67 | 2310.48 | -947.95
| 5400 | 32.93 | 337.2 | 4673.6 | 2360.6 | -969.01
| 5500 | 32.93 | 337.2 | 4757.53 | 2410.72 | -990.08
| 5600 | 32.93 | 337.2 | 4841.46 | 2460.84 | -1011.14
| 5700 | 32.93 | 337.2 | 4925.39 | 2510.96 | -1032.21
| 5800 | 32.93 | 337.2 | 5009.32 | 2561.08 | -1053.27
| 5900 | 32.93 | 337.2 | 5093.25 | 2611.2 | -1074.34
| 6000 | 32.93 | 337.2 | 5177.18 | 2661.32 | -1095.41
| 6100 | 32.93 | 337.2 | 5261.11 | 2711.44 | -1116.47
| 6200 | 32.93 | 337.2 | 5345.04 | 2761.56 | -1137.54
| 6300 | 32.93 | 337.2 | 5428.97 | 2811.68 | -1158.6
| 6400 | 32.93 | 337.2 | 5512.9 | 2861.79 | -1179.67
| 6500 | 32.93 | 337.2 | 5596.83 | 2911.91 | -1200.73
| 6600 | 32.93 | 337.2 | 5680.76 | 2962.03 | -1221.8
| 6700 | 32.93 | 337.2 | 5764.69 | 3012.15 | -1242.86
| 6800 | 32.93 | 337.2 | 5848.63 | 3062.27 | -1263.93
| 6900 | 32.93 | 337.2 | 5932.56 | 3112.39 | -1285
| 7000 | 32.93 | 337.2 | 6016.49 | 3162.51 | -1306.06
| 7100 | 32.93 | 337.2 | 6100.42 | 3212.63 | -1327.13
| 7200 | 32.93 | 337.2 | 6184.35 | 3262.75 | -1348.19
| 7275.86 | 32.93 | 337.2 | 6248.01 | 3300.77 | -1364.17
| 7300 | 32.33 | 337.2 | 6268.35 | 3312.77 | -1369.22
| 7400 | 29.83 | 337.2 | 6353.98 | 3360.36 | -1389.22
| 7500 | 27.33 | 337.2 | 6441.79 | 3404.45 | -1407.75
| 7600 | 24.83 | 337.2 | 6531.6 | 3444.98 | -1424.79
| 7700 | 22.33 | 337.2 | 6623.25 | 3481.85 | -1440.28
| 7800 | 19.83 | 337.2 | 6716.55 | 3515.01 | -1454.22
| 7900 | 17.33 | 337.2 | 6811.33 | 3544.38 | -1466.57
| 8000 | 14.83 | 337.2 | 6907.41 | 3569.91 | -1477.3
| 8100 | 12.33 | 337.2 | 7004.6 | 3591.56 | -1486.39
| 8200 | 9.83 | 337.2 | 7102.73 | 3609.27 | -1493.84
| 8300 | 7.33 | 337.2 | 7201.61 | 3623.02 | -1499.62
| 8400 | 4.83 | 337.2 | 7301.03 | 3632.79 | -1503.72
| 8500 | 2.33 | 337.2 | 7400.83 | 3638.54 | -1506.14
| 8593.19 | 0 | 0 | 7494 | 3640.29 | -1506.88
| 8600 | 0 | 0 | 7500.81 | 3640.29 | -1506.88
| 8700 | 0 | 0 | 7600.81 | 3640.29 | -1506.88
| 8800 | 0 | 0 | 7700.81 | 3640.29 | -1506.88
| 8900 | 0 | 0 | 7800.81 | 3640.29 | -1506.88
| 9000 | 0 | 0 | 7900.81 | 3640.29 | -1506.88
| 9100 | 0 | 0 | 8000.81 | 3640.29 | -1506.88
| 9200 | 0 | 0 | 8100.81 | 3640.29 | -1506.88
| 9300 | 0 | 0 | 8200.81 | 3640.29 | -1506.88
| 9400 | 0 | 0 | 8300.81 | 3640.29 | -1506.88
| 9500 | 0 | 0 | 8400.81 | 3640.29 | -1506.88
| 9600 | 0 | 0 | 8500.81 | 3640.29 | -1506.88
| 9700 | 0 | 0 | 8600.81 | 3640.29 | -1506.88
| 9800 | 0 | 0 | 8700.81 | 3640.29 | -1506.88
| 9900 | 0 | 0 | 8800.81 | 3640.29 | -1506.88
| 10000 | 0 | 0 | 8900.81 | 3640.29 | -1506.88
| 10100 | 0 | 0 | 9000.81 | 3640.29 | -1506.88
| 10200 | 0 | 0 | 9100.81 | 3640.29 | -1506.88
| 10300 | 0 | 0 | 9200.81 | 3640.29 | -1506.88
| 10400 | 0 | 0 | 9300.81 | 3640.29 | -1506.88
| 10500 | 0 | 0 | 9400.81 | 3640.29 | -1506.88
| 10600 | 0 | 0 | 9500.81 | 3640.29 | -1506.88
| 10700 | 0 | 0 | 9600.81 | 3640.29 | -1506.88
| 10800 | 0 | 0 | 9700.81 | 3640.29 | -1506.88
| 10900 | 0 | 0 | 9800.81 | 3640.29 | -1506.88
| 11000 | 0 | 0 | 9900.81 | 3640.29 | -1506.88
| 11100 | 0 | 0 | 10000.81 | 3640.29 | -1506.88
| 11193.19 | 0 | 0 | 10094 | 3640.29 | -1506.88

## Lookup (hidden)
North Reference | RetunValue | Grid Type | ReturnValue | Deviation Indicator | ReturnValue
| 2 |  | 0 |  | 2
True |  | SPCS-Colorado Central-NAD27 |  | Directional
Grid |  | SPCS-Colorado Central-NAD83 |  | High Angle
|  | SPCS-Colorado North-NAD27 |  | Horizontal
SPCS-Colorado North-NAD83
SPCS-Colorado South-NAD27
SPCS-Colorado South-NAD83
UTM-Zone 12 NAD27
UTM-Zone 12 NAD83
UTM-Zone 13 NAD27
UTM-Zone 13 NAD83