## Data
Header Information | measured depth (ft) | inclination (°) | azimuth (°) | true vertical depth (ft) | northing +N/-S (ft) | easting +E/-W (ft) | Remarks
Operator Name | 0 | 0 | 0 | 0 | 0 | 0
TEP Rocky Mountain, LLC | 100 | 0 | 0 | 100 | 0 | 0
Operator Number | 135 | 0 | 0 | 135 | 0 | 0
96850 | 200 | 1.95 | 319 | 199.99 | 0.83 | -0.73
Well Name and Number | 235 | 3 | 319 | 234.95 | 1.98 | -1.72
Clough NR 311-3 | 300 | 3 | 319 | 299.87 | 4.54 | -3.95
API Number (if available) | 310 | 3 | 319 | 309.85 | 4.94 | -4.29
| 400 | 6.07 | 328.19 | 399.56 | 10.76 | -8.35
Location: QQ SEC TWP RGE | 500 | 9.55 | 331.4 | 498.62 | 22.55 | -15.11
NESW Sec.3 , T6S, R94W | 600 | 13.04 | 332.91 | 596.67 | 39.88 | -24.22
Citing Type: Planned or Actual | 700 | 16.53 | 333.79 | 693.34 | 62.69 | -35.64
Planned | 800 | 20.03 | 334.36 | 788.28 | 90.89 | -49.34
Deviation Indicator | 900 | 23.52 | 334.78 | 881.13 | 124.39 | -65.26
Directional | 1000 | 27.02 | 335.09 | 971.55 | 163.06 | -83.33
North Reference | 1100 | 30.52 | 335.33 | 1059.19 | 206.75 | -103.51
True | 1159.16 | 32.59 | 335.45 | 1109.6 | 234.89 | -116.39
Grid Type | 1200 | 32.59 | 335.45 | 1144.01 | 254.9 | -125.53
#VALUE! | 1300 | 32.59 | 335.45 | 1228.27 | 303.89 | -147.91
| 1400 | 32.59 | 335.45 | 1312.53 | 352.88 | -170.28
| 1500 | 32.59 | 335.45 | 1396.79 | 401.87 | -192.66
| 1600 | 32.59 | 335.45 | 1481.04 | 450.86 | -215.03
| 1700 | 32.59 | 335.45 | 1565.3 | 499.85 | -237.41
| 1800 | 32.59 | 335.45 | 1649.56 | 548.84 | -259.78
| 1900 | 32.59 | 335.45 | 1733.82 | 597.83 | -282.16
| 2000 | 32.59 | 335.45 | 1818.07 | 646.82 | -304.53
| 2100 | 32.59 | 335.45 | 1902.33 | 695.81 | -326.91
| 2200 | 32.59 | 335.45 | 1986.59 | 744.8 | -349.28
| 2300 | 32.59 | 335.45 | 2070.85 | 793.79 | -371.66
| 2400 | 32.59 | 335.45 | 2155.11 | 842.78 | -394.03
| 2500 | 32.59 | 335.45 | 2239.36 | 891.77 | -416.41
| 2600 | 32.59 | 335.45 | 2323.62 | 940.76 | -438.78
| 2700 | 32.59 | 335.45 | 2407.88 | 989.75 | -461.16
| 2800 | 32.59 | 335.45 | 2492.14 | 1038.74 | -483.53
| 2900 | 32.59 | 335.45 | 2576.39 | 1087.73 | -505.9
| 3000 | 32.59 | 335.45 | 2660.65 | 1136.72 | -528.28
| 3100 | 32.59 | 335.45 | 2744.91 | 1185.71 | -550.65
| 3200 | 32.59 | 335.45 | 2829.17 | 1234.7 | -573.03
| 3300 | 32.59 | 335.45 | 2913.42 | 1283.69 | -595.4
| 3400 | 32.59 | 335.45 | 2997.68 | 1332.68 | -617.78
| 3500 | 32.59 | 335.45 | 3081.94 | 1381.67 | -640.15
| 3600 | 32.59 | 335.45 | 3166.2 | 1430.66 | -662.53
| 3700 | 32.59 | 335.45 | 3250.45 | 1479.65 | -684.9
| 3800 | 32.59 | 335.45 | 3334.71 | 1528.64 | -707.28
| 3900 | 32.59 | 335.45 | 3418.97 | 1577.63 | -729.65
| 4000 | 32.59 | 335.45 | 3503.23 | 1626.62 | -752.03
| 4100 | 32.59 | 335.45 | 3587.48 | 1675.61 | -774.4
| 4200 | 32.59 | 335.45 | 3671.74 | 1724.6 | -796.78
| 4300 | 32.59 | 335.45 | 3756 | 1773.59 | -819.15
| 4400 | 32.59 | 335.45 | 3840.26 | 1822.58 | -841.53
| 4500 | 32.59 | 335.45 | 3924.51 | 1871.57 | -863.9
| 4600 | 32.59 | 335.45 | 4008.77 | 1920.56 | -886.28
| 4700 | 32.59 | 335.45 | 4093.03 | 1969.55 | -908.65
| 4800 | 32.59 | 335.45 | 4177.29 | 2018.54 | -931.03
| 4900 | 32.59 | 335.45 | 4261.54 | 2067.53 | -953.4
| 5000 | 32.59 | 335.45 | 4345.8 | 2116.52 | -975.78
| 5100 | 32.59 | 335.45 | 4430.06 | 2165.51 | -998.15
| 5200 | 32.59 | 335.45 | 4514.32 | 2214.5 | -1020.53
| 5300 | 32.59 | 335.45 | 4598.57 | 2263.49 | -1042.9
| 5400 | 32.59 | 335.45 | 4682.83 | 2312.48 | -1065.28
| 5500 | 32.59 | 335.45 | 4767.09 | 2361.47 | -1087.65
| 5600 | 32.59 | 335.45 | 4851.35 | 2410.46 | -1110.03
| 5700 | 32.59 | 335.45 | 4935.6 | 2459.45 | -1132.4
| 5800 | 32.59 | 335.45 | 5019.86 | 2508.44 | -1154.78
| 5900 | 32.59 | 335.45 | 5104.12 | 2557.43 | -1177.15
| 6000 | 32.59 | 335.45 | 5188.38 | 2606.42 | -1199.53
| 6100 | 32.59 | 335.45 | 5272.63 | 2655.41 | -1221.9
| 6200 | 32.59 | 335.45 | 5356.89 | 2704.4 | -1244.27
| 6271.08 | 32.59 | 335.45 | 5416.78 | 2739.23 | -1260.18
| 6300 | 32.15 | 335.45 | 5441.21 | 2753.31 | -1266.61
| 6400 | 30.65 | 335.45 | 5526.56 | 2800.7 | -1288.26
| 6500 | 29.15 | 335.45 | 5613.24 | 2846.05 | -1308.97
| 6600 | 27.65 | 335.45 | 5701.2 | 2889.32 | -1328.73
| 6700 | 26.15 | 335.45 | 5790.38 | 2930.47 | -1347.53
| 6800 | 24.65 | 335.45 | 5880.71 | 2969.5 | -1365.35
| 6900 | 23.15 | 335.45 | 5972.13 | 3006.35 | -1382.18
| 7000 | 21.65 | 335.45 | 6064.58 | 3041.02 | -1398.01
| 7100 | 20.15 | 335.45 | 6157.99 | 3073.47 | -1412.84
| 7200 | 18.65 | 335.45 | 6252.31 | 3103.69 | -1426.64
| 7300 | 17.15 | 335.45 | 6347.46 | 3131.65 | -1439.41
| 7400 | 15.65 | 335.45 | 6443.39 | 3157.34 | -1451.14
| 7500 | 14.15 | 335.45 | 6540.03 | 3180.73 | -1461.82
| 7600 | 12.65 | 335.45 | 6637.3 | 3201.81 | -1471.45
| 7700 | 11.15 | 335.45 | 6735.15 | 3220.58 | -1480.02
| 7800 | 9.65 | 335.45 | 6833.5 | 3237 | -1487.52
| 7900 | 8.15 | 335.45 | 6932.29 | 3251.08 | -1493.95
| 8000 | 6.65 | 335.45 | 7031.46 | 3262.8 | -1499.31
| 8100 | 5.15 | 335.45 | 7130.92 | 3272.15 | -1503.58
| 8200 | 3.65 | 335.45 | 7230.62 | 3279.14 | -1506.77
| 8300 | 2.15 | 335.45 | 7330.49 | 3283.74 | -1508.87
| 8400 | 0.65 | 335.45 | 7430.46 | 3285.97 | -1509.89
| 8443.54 | 0 | 0 | 7474 | 3286.2 | -1509.99
| 8500 | 0 | 0 | 7530.46 | 3286.2 | -1509.99
| 8600 | 0 | 0 | 7630.46 | 3286.2 | -1509.99
| 8700 | 0 | 0 | 7730.46 | 3286.2 | -1509.99
| 8800 | 0 | 0 | 7830.46 | 3286.2 | -1509.99
| 8900 | 0 | 0 | 7930.46 | 3286.2 | -1509.99
| 9000 | 0 | 0 | 8030.46 | 3286.2 | -1509.99
| 9100 | 0 | 0 | 8130.46 | 3286.2 | -1509.99
| 9200 | 0 | 0 | 8230.46 | 3286.2 | -1509.99
| 9300 | 0 | 0 | 8330.46 | 3286.2 | -1509.99
| 9400 | 0 | 0 | 8430.46 | 3286.2 | -1509.99
| 9500 | 0 | 0 | 8530.46 | 3286.2 | -1509.99
| 9600 | 0 | 0 | 8630.46 | 3286.2 | -1509.99
| 9700 | 0 | 0 | 8730.46 | 3286.2 | -1509.99
| 9800 | 0 | 0 | 8830.46 | 3286.2 | -1509.99
| 9900 | 0 | 0 | 8930.46 | 3286.2 | -1509.99
| 10000 | 0 | 0 | 9030.46 | 3286.2 | -1509.99
| 10100 | 0 | 0 | 9130.46 | 3286.2 | -1509.99
| 10200 | 0 | 0 | 9230.46 | 3286.2 | -1509.99
| 10300 | 0 | 0 | 9330.46 | 3286.2 | -1509.99
| 10400 | 0 | 0 | 9430.46 | 3286.2 | -1509.99
| 10500 | 0 | 0 | 9530.46 | 3286.2 | -1509.99
| 10600 | 0 | 0 | 9630.46 | 3286.2 | -1509.99
| 10700 | 0 | 0 | 9730.46 | 3286.2 | -1509.99
| 10800 | 0 | 0 | 9830.46 | 3286.2 | -1509.99
| 10900 | 0 | 0 | 9930.46 | 3286.2 | -1509.99
| 11000 | 0 | 0 | 10030.46 | 3286.2 | -1509.99
| 11043.54 | 0 | 0 | 10074 | 3286.2 | -1509.99

## Lookup (hidden)
North Reference | RetunValue | Grid Type | ReturnValue | Deviation Indicator | ReturnValue
| 2 |  | 0 |  | 2
True |  | SPCS-Colorado Central-NAD27 |  | Directional
Grid |  | SPCS-Colorado Central-NAD83 |  | High Angle
|  | SPCS-Colorado North-NAD27 |  | Horizontal
SPCS-Colorado North-NAD83
SPCS-Colorado South-NAD27
SPCS-Colorado South-NAD83
UTM-Zone 12 NAD27
UTM-Zone 12 NAD83
UTM-Zone 13 NAD27
UTM-Zone 13 NAD83