## Data
Header Information | measured depth (ft) | inclination (°) | azimuth (°) | true vertical depth (ft) | northing +N/-S (ft) | easting +E/-W (ft) | Remarks
Operator Name | 0 | 0 | 0 | 0 | 0 | 0
TEP Rocky Mountain, LLC | 100 | 0 | 0 | 100 | 0 | 0
Operator Number | 120 | 0 | 0 | 120 | 0 | 0
96850 | 200 | 2.4 | 338 | 199.98 | 1.55 | -0.63
Well Name and Number | 220 | 3 | 338 | 219.95 | 2.43 | -0.98
Clough NR 411-3 | 270 | 3 | 338 | 269.89 | 4.85 | -1.96
API Number (if available) | 300 | 3.75 | 336.87 | 299.83 | 6.48 | -2.64
| 400 | 6.24 | 335.06 | 399.45 | 14.42 | -6.22
Location: QQ SEC TWP RGE | 500 | 8.74 | 334.28 | 498.58 | 26.2 | -11.81
NESW Sec.3 , T6S, R94W | 600 | 11.24 | 333.85 | 597.06 | 41.79 | -19.4
Citing Type: Planned or Actual | 700 | 13.74 | 333.57 | 694.69 | 61.17 | -28.98
Planned | 800 | 16.24 | 333.37 | 791.28 | 84.31 | -40.54
Deviation Indicator | 900 | 18.74 | 333.23 | 886.65 | 111.15 | -54.04
Directional | 1000 | 21.24 | 333.12 | 980.62 | 141.65 | -69.47
North Reference | 1100 | 23.74 | 333.03 | 1073.01 | 175.75 | -86.79
True | 1200 | 26.24 | 332.96 | 1163.64 | 213.38 | -105.96
Grid Type | 1300 | 28.74 | 332.9 | 1252.34 | 254.48 | -126.97
#VALUE! | 1355.91 | 30.13 | 332.87 | 1301.03 | 278.93 | -139.49
| 1400 | 30.13 | 332.87 | 1339.17 | 298.63 | -149.59
| 1500 | 30.13 | 332.87 | 1425.65 | 343.31 | -172.48
| 1600 | 30.13 | 332.87 | 1512.14 | 387.99 | -195.37
| 1700 | 30.13 | 332.87 | 1598.62 | 432.67 | -218.27
| 1800 | 30.13 | 332.87 | 1685.11 | 477.35 | -241.16
| 1900 | 30.13 | 332.87 | 1771.59 | 522.03 | -264.06
| 2000 | 30.13 | 332.87 | 1858.08 | 566.71 | -286.95
| 2100 | 30.13 | 332.87 | 1944.56 | 611.39 | -309.84
| 2200 | 30.13 | 332.87 | 2031.05 | 656.07 | -332.74
| 2300 | 30.13 | 332.87 | 2117.53 | 700.75 | -355.63
| 2400 | 30.13 | 332.87 | 2204.02 | 745.42 | -378.53
| 2500 | 30.13 | 332.87 | 2290.5 | 790.1 | -401.42
| 2600 | 30.13 | 332.87 | 2376.99 | 834.78 | -424.31
| 2700 | 30.13 | 332.87 | 2463.47 | 879.46 | -447.21
| 2800 | 30.13 | 332.87 | 2549.96 | 924.14 | -470.1
| 2900 | 30.13 | 332.87 | 2636.44 | 968.82 | -493
| 3000 | 30.13 | 332.87 | 2722.93 | 1013.5 | -515.89
| 3100 | 30.13 | 332.87 | 2809.41 | 1058.18 | -538.78
| 3200 | 30.13 | 332.87 | 2895.89 | 1102.86 | -561.68
| 3300 | 30.13 | 332.87 | 2982.38 | 1147.54 | -584.57
| 3400 | 30.13 | 332.87 | 3068.86 | 1192.22 | -607.47
| 3500 | 30.13 | 332.87 | 3155.35 | 1236.89 | -630.36
| 3600 | 30.13 | 332.87 | 3241.83 | 1281.57 | -653.25
| 3700 | 30.13 | 332.87 | 3328.32 | 1326.25 | -676.15
| 3800 | 30.13 | 332.87 | 3414.8 | 1370.93 | -699.04
| 3900 | 30.13 | 332.87 | 3501.29 | 1415.61 | -721.94
| 4000 | 30.13 | 332.87 | 3587.77 | 1460.29 | -744.83
| 4100 | 30.13 | 332.87 | 3674.26 | 1504.97 | -767.72
| 4200 | 30.13 | 332.87 | 3760.74 | 1549.65 | -790.62
| 4300 | 30.13 | 332.87 | 3847.23 | 1594.33 | -813.51
| 4400 | 30.13 | 332.87 | 3933.71 | 1639.01 | -836.4
| 4500 | 30.13 | 332.87 | 4020.2 | 1683.69 | -859.3
| 4600 | 30.13 | 332.87 | 4106.68 | 1728.36 | -882.19
| 4700 | 30.13 | 332.87 | 4193.17 | 1773.04 | -905.09
| 4800 | 30.13 | 332.87 | 4279.65 | 1817.72 | -927.98
| 4900 | 30.13 | 332.87 | 4366.14 | 1862.4 | -950.87
| 5000 | 30.13 | 332.87 | 4452.62 | 1907.08 | -973.77
| 5100 | 30.13 | 332.87 | 4539.11 | 1951.76 | -996.66
| 5200 | 30.13 | 332.87 | 4625.59 | 1996.44 | -1019.56
| 5300 | 30.13 | 332.87 | 4712.08 | 2041.12 | -1042.45
| 5400 | 30.13 | 332.87 | 4798.56 | 2085.8 | -1065.34
| 5500 | 30.13 | 332.87 | 4885.05 | 2130.48 | -1088.24
| 5600 | 30.13 | 332.87 | 4971.53 | 2175.16 | -1111.13
| 5700 | 30.13 | 332.87 | 5058.02 | 2219.83 | -1134.03
| 5800 | 30.13 | 332.87 | 5144.5 | 2264.51 | -1156.92
| 5900 | 30.13 | 332.87 | 5230.99 | 2309.19 | -1179.81
| 6000 | 30.13 | 332.87 | 5317.47 | 2353.87 | -1202.71
| 6100 | 30.13 | 332.87 | 5403.96 | 2398.55 | -1225.6
| 6200 | 30.13 | 332.87 | 5490.44 | 2443.23 | -1248.5
| 6253.12 | 30.13 | 332.87 | 5536.38 | 2466.96 | -1260.66
| 6300 | 29.43 | 332.87 | 5577.07 | 2487.69 | -1271.28
| 6400 | 27.93 | 332.87 | 5664.8 | 2530.4 | -1293.16
| 6500 | 26.43 | 332.87 | 5753.75 | 2571.05 | -1313.99
| 6600 | 24.93 | 332.87 | 5843.87 | 2609.62 | -1333.75
| 6700 | 23.43 | 332.87 | 5935.1 | 2646.07 | -1352.43
| 6800 | 21.93 | 332.87 | 6027.36 | 2680.39 | -1370.02
| 6900 | 20.43 | 332.87 | 6120.6 | 2712.54 | -1386.49
| 7000 | 18.93 | 332.87 | 6214.76 | 2742.52 | -1401.85
| 7100 | 17.43 | 332.87 | 6309.76 | 2770.28 | -1416.08
| 7200 | 15.93 | 332.87 | 6405.55 | 2795.83 | -1429.17
| 7300 | 14.43 | 332.87 | 6502.06 | 2819.14 | -1441.11
| 7400 | 12.93 | 332.87 | 6599.22 | 2840.18 | -1451.9
| 7500 | 11.43 | 332.87 | 6696.96 | 2858.96 | -1461.52
| 7600 | 9.93 | 332.87 | 6795.23 | 2875.46 | -1469.97
| 7700 | 8.43 | 332.87 | 6893.94 | 2889.66 | -1477.25
| 7800 | 6.93 | 332.87 | 6993.04 | 2901.55 | -1483.34
| 7900 | 5.43 | 332.87 | 7092.46 | 2911.13 | -1488.25
| 8000 | 3.93 | 332.87 | 7192.12 | 2918.4 | -1491.98
| 8100 | 2.43 | 332.87 | 7291.97 | 2923.34 | -1494.51
| 8200 | 0.93 | 332.87 | 7391.92 | 2925.95 | -1495.84
| 8262.08 | 0 | 0 | 7454 | 2926.4 | -1496.07
| 8300 | 0 | 0 | 7491.92 | 2926.4 | -1496.07
| 8400 | 0 | 0 | 7591.92 | 2926.4 | -1496.07
| 8500 | 0 | 0 | 7691.92 | 2926.4 | -1496.07
| 8600 | 0 | 0 | 7791.92 | 2926.4 | -1496.07
| 8700 | 0 | 0 | 7891.92 | 2926.4 | -1496.07
| 8800 | 0 | 0 | 7991.92 | 2926.4 | -1496.07
| 8900 | 0 | 0 | 8091.92 | 2926.4 | -1496.07
| 9000 | 0 | 0 | 8191.92 | 2926.4 | -1496.07
| 9100 | 0 | 0 | 8291.92 | 2926.4 | -1496.07
| 9200 | 0 | 0 | 8391.92 | 2926.4 | -1496.07
| 9300 | 0 | 0 | 8491.92 | 2926.4 | -1496.07
| 9400 | 0 | 0 | 8591.92 | 2926.4 | -1496.07
| 9500 | 0 | 0 | 8691.92 | 2926.4 | -1496.07
| 9600 | 0 | 0 | 8791.92 | 2926.4 | -1496.07
| 9700 | 0 | 0 | 8891.92 | 2926.4 | -1496.07
| 9800 | 0 | 0 | 8991.92 | 2926.4 | -1496.07
| 9900 | 0 | 0 | 9091.92 | 2926.4 | -1496.07
| 10000 | 0 | 0 | 9191.92 | 2926.4 | -1496.07
| 10100 | 0 | 0 | 9291.92 | 2926.4 | -1496.07
| 10200 | 0 | 0 | 9391.92 | 2926.4 | -1496.07
| 10300 | 0 | 0 | 9491.92 | 2926.4 | -1496.07
| 10400 | 0 | 0 | 9591.92 | 2926.4 | -1496.07
| 10500 | 0 | 0 | 9691.92 | 2926.4 | -1496.07
| 10600 | 0 | 0 | 9791.92 | 2926.4 | -1496.07
| 10700 | 0 | 0 | 9891.92 | 2926.4 | -1496.07
| 10800 | 0 | 0 | 9991.92 | 2926.4 | -1496.07
| 10862.08 | 0 | 0 | 10054 | 2926.4 | -1496.07

## Lookup (hidden)
North Reference | RetunValue | Grid Type | ReturnValue | Deviation Indicator | ReturnValue
| 2 |  | 0 |  | 2
True |  | SPCS-Colorado Central-NAD27 |  | Directional
Grid |  | SPCS-Colorado Central-NAD83 |  | High Angle
|  | SPCS-Colorado North-NAD27 |  | Horizontal
SPCS-Colorado North-NAD83
SPCS-Colorado South-NAD27
SPCS-Colorado South-NAD83
UTM-Zone 12 NAD27
UTM-Zone 12 NAD83
UTM-Zone 13 NAD27
UTM-Zone 13 NAD83