## Data
Header Information | measured depth (ft) | inclination (°) | azimuth (°) | true vertical depth (ft) | northing +N/-S (ft) | easting +E/-W (ft) | Remarks
Operator Name | 0 | 0 | 0 | 0 | 0 | 0
TEP Rocky Mountain, LLC | 100 | 0 | 0 | 100 | 0 | 0
Operator Number | 120 | 0 | 0 | 120 | 0 | 0
96850 | 200 | 2.4 | 270 | 199.98 | 0 | -1.68
Well Name and Number | 220 | 3 | 270 | 219.95 | 0 | -2.62
Clough NR 12-3 | 300 | 3 | 270 | 299.84 | 0 | -6.8
API Number (if available) | 370 | 3 | 270 | 369.75 | 0 | -10.47
| 400 | 3.73 | 283.03 | 399.7 | 0.22 | -12.2
Location: QQ SEC TWP RGE | 500 | 6.79 | 302.46 | 499.27 | 4.13 | -20.36
NESW Sec.3 , T6S, R94W | 600 | 10.14 | 309.52 | 598.17 | 12.9 | -32.14
Citing Type: Planned or Actual | 700 | 13.56 | 313.07 | 696.03 | 26.51 | -47.5
Planned | 800 | 17.02 | 315.2 | 792.47 | 44.91 | -66.38
Deviation Indicator | 866.2 | 19.31 | 316.2 | 855.37 | 59.68 | -80.78
Directional | 900 | 19.31 | 316.2 | 887.27 | 67.75 | -88.52
North Reference | 1000 | 19.31 | 316.2 | 981.64 | 91.62 | -111.41
True | 1100 | 19.31 | 316.2 | 1076.01 | 115.49 | -134.3
Grid Type | 1200 | 19.31 | 316.2 | 1170.39 | 139.37 | -157.19
#VALUE! | 1300 | 19.31 | 316.2 | 1264.76 | 163.24 | -180.08
| 1400 | 19.31 | 316.2 | 1359.13 | 187.11 | -202.97
| 1500 | 19.31 | 316.2 | 1453.5 | 210.98 | -225.86
| 1600 | 19.31 | 316.2 | 1547.88 | 234.85 | -248.75
| 1700 | 19.31 | 316.2 | 1642.25 | 258.72 | -271.64
| 1800 | 19.31 | 316.2 | 1736.62 | 282.59 | -294.53
| 1900 | 19.31 | 316.2 | 1830.99 | 306.46 | -317.42
| 2000 | 19.31 | 316.2 | 1925.37 | 330.34 | -340.31
| 2100 | 19.31 | 316.2 | 2019.74 | 354.21 | -363.21
| 2200 | 19.31 | 316.2 | 2114.11 | 378.08 | -386.1
| 2300 | 19.31 | 316.2 | 2208.49 | 401.95 | -408.99
| 2400 | 19.31 | 316.2 | 2302.86 | 425.82 | -431.88
| 2500 | 19.31 | 316.2 | 2397.23 | 449.69 | -454.77
| 2600 | 19.31 | 316.2 | 2491.6 | 473.56 | -477.66
| 2700 | 19.31 | 316.2 | 2585.98 | 497.44 | -500.55
| 2800 | 19.31 | 316.2 | 2680.35 | 521.31 | -523.44
| 2900 | 19.31 | 316.2 | 2774.72 | 545.18 | -546.33
| 3000 | 19.31 | 316.2 | 2869.09 | 569.05 | -569.22
| 3100 | 19.31 | 316.2 | 2963.47 | 592.92 | -592.11
| 3200 | 19.31 | 316.2 | 3057.84 | 616.79 | -615
| 3300 | 19.31 | 316.2 | 3152.21 | 640.66 | -637.89
| 3400 | 19.31 | 316.2 | 3246.58 | 664.54 | -660.78
| 3500 | 19.31 | 316.2 | 3340.96 | 688.41 | -683.67
| 3600 | 19.31 | 316.2 | 3435.33 | 712.28 | -706.56
| 3700 | 19.31 | 316.2 | 3529.7 | 736.15 | -729.45
| 3800 | 19.31 | 316.2 | 3624.07 | 760.02 | -752.34
| 3900 | 19.31 | 316.2 | 3718.45 | 783.89 | -775.23
| 4000 | 19.31 | 316.2 | 3812.82 | 807.76 | -798.12
| 4100 | 19.31 | 316.2 | 3907.19 | 831.64 | -821.01
| 4200 | 19.31 | 316.2 | 4001.56 | 855.51 | -843.9
| 4300 | 19.31 | 316.2 | 4095.94 | 879.38 | -866.79
| 4400 | 19.31 | 316.2 | 4190.31 | 903.25 | -889.69
| 4500 | 19.31 | 316.2 | 4284.68 | 927.12 | -912.58
| 4600 | 19.31 | 316.2 | 4379.05 | 950.99 | -935.47
| 4700 | 19.31 | 316.2 | 4473.43 | 974.86 | -958.36
| 4800 | 19.31 | 316.2 | 4567.8 | 998.73 | -981.25
| 4900 | 19.31 | 316.2 | 4662.17 | 1022.61 | -1004.14
| 5000 | 19.31 | 316.2 | 4756.54 | 1046.48 | -1027.03
| 5100 | 19.31 | 316.2 | 4850.92 | 1070.35 | -1049.92
| 5200 | 19.31 | 316.2 | 4945.29 | 1094.22 | -1072.81
| 5300 | 19.31 | 316.2 | 5039.66 | 1118.09 | -1095.7
| 5400 | 19.31 | 316.2 | 5134.04 | 1141.96 | -1118.59
| 5500 | 19.31 | 316.2 | 5228.41 | 1165.83 | -1141.48
| 5600 | 19.31 | 316.2 | 5322.78 | 1189.71 | -1164.37
| 5700 | 19.31 | 316.2 | 5417.15 | 1213.58 | -1187.26
| 5800 | 19.31 | 316.2 | 5511.53 | 1237.45 | -1210.15
| 5900 | 19.31 | 316.2 | 5605.9 | 1261.32 | -1233.04
| 6000 | 19.31 | 316.2 | 5700.27 | 1285.19 | -1255.93
| 6100 | 19.31 | 316.2 | 5794.64 | 1309.06 | -1278.82
| 6200 | 19.31 | 316.2 | 5889.02 | 1332.93 | -1301.71
| 6300 | 19.31 | 316.2 | 5983.39 | 1356.81 | -1324.6
| 6400 | 19.31 | 316.2 | 6077.76 | 1380.68 | -1347.49
| 6434.91 | 19.31 | 316.2 | 6110.71 | 1389.01 | -1355.49
| 6500 | 18.34 | 316.2 | 6172.31 | 1404.17 | -1370.02
| 6600 | 16.84 | 316.2 | 6267.64 | 1425.98 | -1390.93
| 6700 | 15.34 | 316.2 | 6363.72 | 1445.98 | -1410.11
| 6800 | 13.84 | 316.2 | 6460.49 | 1464.15 | -1427.54
| 6900 | 12.34 | 316.2 | 6557.89 | 1480.5 | -1443.21
| 7000 | 10.84 | 316.2 | 6655.85 | 1494.99 | -1457.11
| 7100 | 9.34 | 316.2 | 6754.3 | 1507.63 | -1469.23
| 7200 | 7.84 | 316.2 | 6853.18 | 1518.41 | -1479.57
| 7300 | 6.34 | 316.2 | 6952.41 | 1527.32 | -1488.11
| 7400 | 4.84 | 316.2 | 7051.94 | 1534.34 | -1494.84
| 7500 | 3.34 | 316.2 | 7151.68 | 1539.49 | -1499.78
| 7600 | 1.84 | 316.2 | 7251.57 | 1542.74 | -1502.9
| 7700 | 0.34 | 316.2 | 7351.55 | 1544.11 | -1504.21
| 7722.45 | 0 | 0 | 7374 | 1544.16 | -1504.26
| 7800 | 0 | 0 | 7451.55 | 1544.16 | -1504.26
| 7900 | 0 | 0 | 7551.55 | 1544.16 | -1504.26
| 8000 | 0 | 0 | 7651.55 | 1544.16 | -1504.26
| 8100 | 0 | 0 | 7751.55 | 1544.16 | -1504.26
| 8200 | 0 | 0 | 7851.55 | 1544.16 | -1504.26
| 8300 | 0 | 0 | 7951.55 | 1544.16 | -1504.26
| 8400 | 0 | 0 | 8051.55 | 1544.16 | -1504.26
| 8500 | 0 | 0 | 8151.55 | 1544.16 | -1504.26
| 8600 | 0 | 0 | 8251.55 | 1544.16 | -1504.26
| 8700 | 0 | 0 | 8351.55 | 1544.16 | -1504.26
| 8800 | 0 | 0 | 8451.55 | 1544.16 | -1504.26
| 8900 | 0 | 0 | 8551.55 | 1544.16 | -1504.26
| 9000 | 0 | 0 | 8651.55 | 1544.16 | -1504.26
| 9100 | 0 | 0 | 8751.55 | 1544.16 | -1504.26
| 9200 | 0 | 0 | 8851.55 | 1544.16 | -1504.26
| 9300 | 0 | 0 | 8951.55 | 1544.16 | -1504.26
| 9400 | 0 | 0 | 9051.55 | 1544.16 | -1504.26
| 9500 | 0 | 0 | 9151.55 | 1544.16 | -1504.26
| 9600 | 0 | 0 | 9251.55 | 1544.16 | -1504.26
| 9700 | 0 | 0 | 9351.55 | 1544.16 | -1504.26
| 9800 | 0 | 0 | 9451.55 | 1544.16 | -1504.26
| 9900 | 0 | 0 | 9551.55 | 1544.16 | -1504.26
| 10000 | 0 | 0 | 9651.55 | 1544.16 | -1504.26
| 10100 | 0 | 0 | 9751.55 | 1544.16 | -1504.26
| 10200 | 0 | 0 | 9851.55 | 1544.16 | -1504.26
| 10300 | 0 | 0 | 9951.55 | 1544.16 | -1504.26
| 10322.45 | 0 | 0 | 9974 | 1544.16 | -1504.26

## Lookup (hidden)
North Reference | RetunValue | Grid Type | ReturnValue | Deviation Indicator | ReturnValue
| 2 |  | 0 |  | 2
True |  | SPCS-Colorado Central-NAD27 |  | Directional
Grid |  | SPCS-Colorado Central-NAD83 |  | High Angle
|  | SPCS-Colorado North-NAD27 |  | Horizontal
SPCS-Colorado North-NAD83
SPCS-Colorado South-NAD27
SPCS-Colorado South-NAD83
UTM-Zone 12 NAD27
UTM-Zone 12 NAD83
UTM-Zone 13 NAD27
UTM-Zone 13 NAD83