## Data
Header Information | measured depth (ft) | inclination (°) | azimuth (°) | true vertical depth (ft) | northing +N/-S (ft) | easting +E/-W (ft) | Remarks
Operator Name | 0 | 0 | 0 | 0 | 0 | 0
TEP Rocky Mountain, LLC | 100 | 0 | 0 | 100 | 0 | 0
Operator Number | 135 | 0 | 0 | 135 | 0 | 0
96850 | 200 | 1.95 | 270 | 199.99 | 0 | -1.11
Well Name and Number | 235 | 3 | 270 | 234.95 | 0 | -2.62
Clough NR 13-3 | 300 | 3 | 270 | 299.87 | 0 | -6.02
API Number (if available) | 400 | 3 | 270 | 399.73 | 0 | -11.25
| 435 | 3 | 270 | 434.68 | 0 | -13.08
Location: QQ SEC TWP RGE | 500 | 5.1 | 282.8 | 499.52 | 0.64 | -17.6
NESW Sec.3 , T6S, R94W | 600 | 8.51 | 289.73 | 598.8 | 4.12 | -28.91
Citing Type: Planned or Actual | 700 | 11.97 | 292.69 | 697.19 | 10.62 | -45.45
Planned | 763.45 | 14.18 | 293.82 | 758.99 | 16.3 | -58.63
Deviation Indicator | 800 | 14.18 | 293.82 | 794.43 | 19.92 | -66.82
Directional | 900 | 14.18 | 293.82 | 891.38 | 29.81 | -89.22
North Reference | 1000 | 14.18 | 293.82 | 988.34 | 39.7 | -111.63
True | 1100 | 14.18 | 293.82 | 1085.29 | 49.6 | -134.04
Grid Type | 1200 | 14.18 | 293.82 | 1182.25 | 59.49 | -156.44
#VALUE! | 1300 | 14.18 | 293.82 | 1279.2 | 69.38 | -178.85
| 1400 | 14.18 | 293.82 | 1376.15 | 79.27 | -201.25
| 1500 | 14.18 | 293.82 | 1473.11 | 89.17 | -223.66
| 1600 | 14.18 | 293.82 | 1570.06 | 99.06 | -246.06
| 1700 | 14.18 | 293.82 | 1667.02 | 108.95 | -268.47
| 1800 | 14.18 | 293.82 | 1763.97 | 118.84 | -290.88
| 1900 | 14.18 | 293.82 | 1860.92 | 128.74 | -313.28
| 2000 | 14.18 | 293.82 | 1957.88 | 138.63 | -335.69
| 2100 | 14.18 | 293.82 | 2054.83 | 148.52 | -358.09
| 2200 | 14.18 | 293.82 | 2151.79 | 158.42 | -380.5
| 2300 | 14.18 | 293.82 | 2248.74 | 168.31 | -402.91
| 2400 | 14.18 | 293.82 | 2345.7 | 178.2 | -425.31
| 2500 | 14.18 | 293.82 | 2442.65 | 188.09 | -447.72
| 2600 | 14.18 | 293.82 | 2539.6 | 197.99 | -470.12
| 2700 | 14.18 | 293.82 | 2636.56 | 207.88 | -492.53
| 2800 | 14.18 | 293.82 | 2733.51 | 217.77 | -514.94
| 2900 | 14.18 | 293.82 | 2830.47 | 227.67 | -537.34
| 3000 | 14.18 | 293.82 | 2927.42 | 237.56 | -559.75
| 3100 | 14.18 | 293.82 | 3024.37 | 247.45 | -582.15
| 3200 | 14.18 | 293.82 | 3121.33 | 257.34 | -604.56
| 3300 | 14.18 | 293.82 | 3218.28 | 267.24 | -626.96
| 3400 | 14.18 | 293.82 | 3315.24 | 277.13 | -649.37
| 3500 | 14.18 | 293.82 | 3412.19 | 287.02 | -671.78
| 3600 | 14.18 | 293.82 | 3509.15 | 296.92 | -694.18
| 3700 | 14.18 | 293.82 | 3606.1 | 306.81 | -716.59
| 3800 | 14.18 | 293.82 | 3703.05 | 316.7 | -738.99
| 3900 | 14.18 | 293.82 | 3800.01 | 326.59 | -761.4
| 4000 | 14.18 | 293.82 | 3896.96 | 336.49 | -783.81
| 4100 | 14.18 | 293.82 | 3993.92 | 346.38 | -806.21
| 4200 | 14.18 | 293.82 | 4090.87 | 356.27 | -828.62
| 4300 | 14.18 | 293.82 | 4187.82 | 366.17 | -851.02
| 4400 | 14.18 | 293.82 | 4284.78 | 376.06 | -873.43
| 4500 | 14.18 | 293.82 | 4381.73 | 385.95 | -895.84
| 4600 | 14.18 | 293.82 | 4478.69 | 395.84 | -918.24
| 4700 | 14.18 | 293.82 | 4575.64 | 405.74 | -940.65
| 4800 | 14.18 | 293.82 | 4672.59 | 415.63 | -963.05
| 4900 | 14.18 | 293.82 | 4769.55 | 425.52 | -985.46
| 5000 | 14.18 | 293.82 | 4866.5 | 435.41 | -1007.86
| 5100 | 14.18 | 293.82 | 4963.46 | 445.31 | -1030.27
| 5200 | 14.18 | 293.82 | 5060.41 | 455.2 | -1052.68
| 5300 | 14.18 | 293.82 | 5157.37 | 465.09 | -1075.08
| 5400 | 14.18 | 293.82 | 5254.32 | 474.99 | -1097.49
| 5500 | 14.18 | 293.82 | 5351.27 | 484.88 | -1119.89
| 5600 | 14.18 | 293.82 | 5448.23 | 494.77 | -1142.3
| 5700 | 14.18 | 293.82 | 5545.18 | 504.66 | -1164.71
| 5800 | 14.18 | 293.82 | 5642.14 | 514.56 | -1187.11
| 5900 | 14.18 | 293.82 | 5739.09 | 524.45 | -1209.52
| 6000 | 14.18 | 293.82 | 5836.04 | 534.34 | -1231.92
| 6100 | 14.18 | 293.82 | 5933 | 544.24 | -1254.33
| 6200 | 14.18 | 293.82 | 6029.95 | 554.13 | -1276.74
| 6300 | 14.18 | 293.82 | 6126.91 | 564.02 | -1299.14
| 6400 | 14.18 | 293.82 | 6223.86 | 573.91 | -1321.55
| 6500 | 14.18 | 293.82 | 6320.82 | 583.81 | -1343.95
| 6600 | 14.18 | 293.82 | 6417.77 | 593.7 | -1366.36
| 6700 | 14.18 | 293.82 | 6514.72 | 603.59 | -1388.76
| 6800 | 14.18 | 293.82 | 6611.68 | 613.49 | -1411.17
| 6900 | 14.18 | 293.82 | 6708.63 | 623.38 | -1433.58
| 6976.36 | 14.18 | 293.82 | 6782.67 | 630.93 | -1450.69
| 7000 | 13.59 | 293.82 | 6805.62 | 633.22 | -1455.87
| 7100 | 11.09 | 293.82 | 6903.3 | 641.85 | -1475.42
| 7200 | 8.59 | 293.82 | 7001.82 | 648.75 | -1491.04
| 7300 | 6.09 | 293.82 | 7100.99 | 653.91 | -1502.73
| 7400 | 3.59 | 293.82 | 7200.63 | 657.31 | -1510.44
| 7500 | 1.09 | 293.82 | 7300.54 | 658.96 | -1514.17
| 7543.46 | 0 | 0 | 7344 | 659.13 | -1514.54
| 7600 | 0 | 0 | 7400.54 | 659.13 | -1514.54
| 7700 | 0 | 0 | 7500.54 | 659.13 | -1514.54
| 7800 | 0 | 0 | 7600.54 | 659.13 | -1514.54
| 7900 | 0 | 0 | 7700.54 | 659.13 | -1514.54
| 8000 | 0 | 0 | 7800.54 | 659.13 | -1514.54
| 8100 | 0 | 0 | 7900.54 | 659.13 | -1514.54
| 8200 | 0 | 0 | 8000.54 | 659.13 | -1514.54
| 8300 | 0 | 0 | 8100.54 | 659.13 | -1514.54
| 8400 | 0 | 0 | 8200.54 | 659.13 | -1514.54
| 8500 | 0 | 0 | 8300.54 | 659.13 | -1514.54
| 8600 | 0 | 0 | 8400.54 | 659.13 | -1514.54
| 8700 | 0 | 0 | 8500.54 | 659.13 | -1514.54
| 8800 | 0 | 0 | 8600.54 | 659.13 | -1514.54
| 8900 | 0 | 0 | 8700.54 | 659.13 | -1514.54
| 9000 | 0 | 0 | 8800.54 | 659.13 | -1514.54
| 9100 | 0 | 0 | 8900.54 | 659.13 | -1514.54
| 9200 | 0 | 0 | 9000.54 | 659.13 | -1514.54
| 9300 | 0 | 0 | 9100.54 | 659.13 | -1514.54
| 9400 | 0 | 0 | 9200.54 | 659.13 | -1514.54
| 9500 | 0 | 0 | 9300.54 | 659.13 | -1514.54
| 9600 | 0 | 0 | 9400.54 | 659.13 | -1514.54
| 9700 | 0 | 0 | 9500.54 | 659.13 | -1514.54
| 9800 | 0 | 0 | 9600.54 | 659.13 | -1514.54
| 9900 | 0 | 0 | 9700.54 | 659.13 | -1514.54
| 10000 | 0 | 0 | 9800.54 | 659.13 | -1514.54
| 10100 | 0 | 0 | 9900.54 | 659.13 | -1514.54
| 10143.46 | 0 | 0 | 9944 | 659.13 | -1514.54

## Lookup (hidden)
North Reference | RetunValue | Grid Type | ReturnValue | Deviation Indicator | ReturnValue
| 2 |  | 0 |  | 2
True |  | SPCS-Colorado Central-NAD27 |  | Directional
Grid |  | SPCS-Colorado Central-NAD83 |  | High Angle
|  | SPCS-Colorado North-NAD27 |  | Horizontal
SPCS-Colorado North-NAD83
SPCS-Colorado South-NAD27
SPCS-Colorado South-NAD83
UTM-Zone 12 NAD27
UTM-Zone 12 NAD83
UTM-Zone 13 NAD27
UTM-Zone 13 NAD83