## Data
Header Information | measured depth (ft) | inclination (°) | azimuth (°) | true vertical depth (ft) | northing +N/-S (ft) | easting +E/-W (ft) | Remarks
Operator Name | 0 | 0 | 0 | 0 | 0 | 0
TEP Rocky Mountain, LLC | 100 | 0 | 0 | 100 | 0 | 0
Operator Number | 135 | 0 | 0 | 135 | 0 | 0
96850 | 200 | 1.95 | 270 | 199.99 | 0 | -1.11
Well Name and Number | 235 | 3 | 270 | 234.95 | 0 | -2.62
Clough NR 312-3 | 300 | 3 | 270 | 299.87 | 0 | -6.02
API Number (if available) | 400 | 3 | 270 | 399.73 | 0 | -11.25
| 435 | 3 | 270 | 434.68 | 0 | -13.08
Location: QQ SEC TWP RGE | 500 | 4.91 | 288.63 | 499.53 | 0.89 | -17.42
NESW Sec.3 , T6S, R94W | 600 | 8.21 | 299 | 598.86 | 5.72 | -27.72
Citing Type: Planned or Actual | 700 | 11.63 | 303.38 | 697.35 | 14.73 | -42.4
Planned | 800 | 15.09 | 305.78 | 794.63 | 27.89 | -61.38
Deviation Indicator | 846.63 | 16.71 | 306.56 | 839.47 | 35.44 | -71.69
Directional | 900 | 16.71 | 306.56 | 890.59 | 44.58 | -84.02
North Reference | 1000 | 16.71 | 306.56 | 986.37 | 61.7 | -107.11
True | 1100 | 16.71 | 306.56 | 1082.15 | 78.83 | -130.2
Grid Type | 1200 | 16.71 | 306.56 | 1177.92 | 95.96 | -153.29
#VALUE! | 1300 | 16.71 | 306.56 | 1273.7 | 113.08 | -176.39
| 1400 | 16.71 | 306.56 | 1369.48 | 130.21 | -199.48
| 1500 | 16.71 | 306.56 | 1465.26 | 147.34 | -222.57
| 1600 | 16.71 | 306.56 | 1561.04 | 164.46 | -245.66
| 1700 | 16.71 | 306.56 | 1656.81 | 181.59 | -268.76
| 1800 | 16.71 | 306.56 | 1752.59 | 198.72 | -291.85
| 1900 | 16.71 | 306.56 | 1848.37 | 215.84 | -314.94
| 2000 | 16.71 | 306.56 | 1944.15 | 232.97 | -338.03
| 2100 | 16.71 | 306.56 | 2039.93 | 250.1 | -361.12
| 2200 | 16.71 | 306.56 | 2135.7 | 267.22 | -384.22
| 2300 | 16.71 | 306.56 | 2231.48 | 284.35 | -407.31
| 2400 | 16.71 | 306.56 | 2327.26 | 301.48 | -430.4
| 2500 | 16.71 | 306.56 | 2423.04 | 318.61 | -453.49
| 2600 | 16.71 | 306.56 | 2518.82 | 335.73 | -476.59
| 2700 | 16.71 | 306.56 | 2614.59 | 352.86 | -499.68
| 2800 | 16.71 | 306.56 | 2710.37 | 369.99 | -522.77
| 2900 | 16.71 | 306.56 | 2806.15 | 387.11 | -545.86
| 3000 | 16.71 | 306.56 | 2901.93 | 404.24 | -568.96
| 3100 | 16.71 | 306.56 | 2997.71 | 421.37 | -592.05
| 3200 | 16.71 | 306.56 | 3093.48 | 438.49 | -615.14
| 3300 | 16.71 | 306.56 | 3189.26 | 455.62 | -638.23
| 3400 | 16.71 | 306.56 | 3285.04 | 472.75 | -661.32
| 3500 | 16.71 | 306.56 | 3380.82 | 489.87 | -684.42
| 3600 | 16.71 | 306.56 | 3476.6 | 507 | -707.51
| 3700 | 16.71 | 306.56 | 3572.37 | 524.13 | -730.6
| 3800 | 16.71 | 306.56 | 3668.15 | 541.25 | -753.69
| 3900 | 16.71 | 306.56 | 3763.93 | 558.38 | -776.79
| 4000 | 16.71 | 306.56 | 3859.71 | 575.51 | -799.88
| 4100 | 16.71 | 306.56 | 3955.49 | 592.63 | -822.97
| 4200 | 16.71 | 306.56 | 4051.26 | 609.76 | -846.06
| 4300 | 16.71 | 306.56 | 4147.04 | 626.89 | -869.16
| 4400 | 16.71 | 306.56 | 4242.82 | 644.01 | -892.25
| 4500 | 16.71 | 306.56 | 4338.6 | 661.14 | -915.34
| 4600 | 16.71 | 306.56 | 4434.38 | 678.27 | -938.43
| 4700 | 16.71 | 306.56 | 4530.15 | 695.39 | -961.52
| 4800 | 16.71 | 306.56 | 4625.93 | 712.52 | -984.62
| 4900 | 16.71 | 306.56 | 4721.71 | 729.65 | -1007.71
| 5000 | 16.71 | 306.56 | 4817.49 | 746.77 | -1030.8
| 5100 | 16.71 | 306.56 | 4913.27 | 763.9 | -1053.89
| 5200 | 16.71 | 306.56 | 5009.04 | 781.03 | -1076.99
| 5300 | 16.71 | 306.56 | 5104.82 | 798.15 | -1100.08
| 5400 | 16.71 | 306.56 | 5200.6 | 815.28 | -1123.17
| 5500 | 16.71 | 306.56 | 5296.38 | 832.41 | -1146.26
| 5600 | 16.71 | 306.56 | 5392.15 | 849.53 | -1169.36
| 5700 | 16.71 | 306.56 | 5487.93 | 866.66 | -1192.45
| 5800 | 16.71 | 306.56 | 5583.71 | 883.79 | -1215.54
| 5900 | 16.71 | 306.56 | 5679.49 | 900.92 | -1238.63
| 6000 | 16.71 | 306.56 | 5775.27 | 918.04 | -1261.72
| 6100 | 16.71 | 306.56 | 5871.04 | 935.17 | -1284.82
| 6200 | 16.71 | 306.56 | 5966.82 | 952.3 | -1307.91
| 6300 | 16.71 | 306.56 | 6062.6 | 969.42 | -1331
| 6400 | 16.71 | 306.56 | 6158.38 | 986.55 | -1354.09
| 6500 | 16.71 | 306.56 | 6254.16 | 1003.68 | -1377.19
| 6501.74 | 16.71 | 306.56 | 6255.82 | 1003.97 | -1377.59
| 6600 | 15.23 | 306.56 | 6350.29 | 1020.08 | -1399.3
| 6700 | 13.73 | 306.56 | 6447.11 | 1034.98 | -1419.39
| 6800 | 12.23 | 306.56 | 6544.55 | 1048.36 | -1437.44
| 6900 | 10.73 | 306.56 | 6642.54 | 1060.22 | -1453.43
| 7000 | 9.23 | 306.56 | 6741.02 | 1070.55 | -1467.36
| 7100 | 7.73 | 306.56 | 6839.93 | 1079.34 | -1479.21
| 7200 | 6.23 | 306.56 | 6939.18 | 1086.58 | -1488.97
| 7300 | 4.73 | 306.56 | 7038.72 | 1092.28 | -1496.65
| 7400 | 3.23 | 306.56 | 7138.48 | 1096.42 | -1502.23
| 7500 | 1.73 | 306.56 | 7238.38 | 1099 | -1505.71
| 7600 | 0.23 | 306.56 | 7338.36 | 1100.02 | -1507.09
| 7615.64 | 0 | 0 | 7354 | 1100.04 | -1507.12
| 7700 | 0 | 0 | 7438.36 | 1100.04 | -1507.12
| 7800 | 0 | 0 | 7538.36 | 1100.04 | -1507.12
| 7900 | 0 | 0 | 7638.36 | 1100.04 | -1507.12
| 8000 | 0 | 0 | 7738.36 | 1100.04 | -1507.12
| 8100 | 0 | 0 | 7838.36 | 1100.04 | -1507.12
| 8200 | 0 | 0 | 7938.36 | 1100.04 | -1507.12
| 8300 | 0 | 0 | 8038.36 | 1100.04 | -1507.12
| 8400 | 0 | 0 | 8138.36 | 1100.04 | -1507.12
| 8500 | 0 | 0 | 8238.36 | 1100.04 | -1507.12
| 8600 | 0 | 0 | 8338.36 | 1100.04 | -1507.12
| 8700 | 0 | 0 | 8438.36 | 1100.04 | -1507.12
| 8800 | 0 | 0 | 8538.36 | 1100.04 | -1507.12
| 8900 | 0 | 0 | 8638.36 | 1100.04 | -1507.12
| 9000 | 0 | 0 | 8738.36 | 1100.04 | -1507.12
| 9100 | 0 | 0 | 8838.36 | 1100.04 | -1507.12
| 9200 | 0 | 0 | 8938.36 | 1100.04 | -1507.12
| 9300 | 0 | 0 | 9038.36 | 1100.04 | -1507.12
| 9400 | 0 | 0 | 9138.36 | 1100.04 | -1507.12
| 9500 | 0 | 0 | 9238.36 | 1100.04 | -1507.12
| 9600 | 0 | 0 | 9338.36 | 1100.04 | -1507.12
| 9700 | 0 | 0 | 9438.36 | 1100.04 | -1507.12
| 9800 | 0 | 0 | 9538.36 | 1100.04 | -1507.12
| 9900 | 0 | 0 | 9638.36 | 1100.04 | -1507.12
| 10000 | 0 | 0 | 9738.36 | 1100.04 | -1507.12
| 10100 | 0 | 0 | 9838.36 | 1100.04 | -1507.12
| 10200 | 0 | 0 | 9938.36 | 1100.04 | -1507.12
| 10215.64 | 0 | 0 | 9954 | 1100.04 | -1507.12

## Lookup (hidden)
North Reference | RetunValue | Grid Type | ReturnValue | Deviation Indicator | ReturnValue
| 2 |  | 0 |  | 2
True |  | SPCS-Colorado Central-NAD27 |  | Directional
Grid |  | SPCS-Colorado Central-NAD83 |  | High Angle
|  | SPCS-Colorado North-NAD27 |  | Horizontal
SPCS-Colorado North-NAD83
SPCS-Colorado South-NAD27
SPCS-Colorado South-NAD83
UTM-Zone 12 NAD27
UTM-Zone 12 NAD83
UTM-Zone 13 NAD27
UTM-Zone 13 NAD83