## Data
Header Information | measured depth (ft) | inclination (°) | azimuth (°) | true vertical depth (ft) | northing +N/-S (ft) | easting +E/-W (ft) | Remarks
Operator Name | 0 | 0 | 0 | 0 | 0 | 0
TEP Rocky Mountain, LLC | 100 | 0 | 0 | 100 | 0 | 0
Operator Number | 150 | 0 | 0 | 150 | 0 | 0
96850 | 200 | 1.5 | 270 | 199.99 | 0 | -0.65
Well Name and Number | 250 | 3 | 270 | 249.95 | 0 | -2.62
Clough NR 511-3 | 300 | 3 | 270 | 299.89 | 0 | -5.23
API Number (if available) | 400 | 5.47 | 305.69 | 399.62 | 2.78 | -11.72
| 500 | 8.68 | 317.37 | 498.85 | 11.11 | -20.71
Location: QQ SEC TWP RGE | 600 | 12.05 | 322.67 | 597.21 | 24.97 | -32.15
NESW Sec.3 , T6S, R94W | 700 | 15.48 | 325.67 | 694.32 | 44.29 | -46.01
Citing Type: Planned or Actual | 800 | 18.93 | 327.59 | 789.84 | 69.01 | -62.23
Planned | 900 | 22.4 | 328.94 | 883.39 | 99.03 | -80.76
Deviation Indicator | 1000 | 25.87 | 329.94 | 974.63 | 134.25 | -101.52
Directional | 1027.25 | 26.82 | 330.17 | 999.05 | 144.73 | -107.56
North Reference | 1100 | 26.82 | 330.17 | 1063.97 | 173.21 | -123.89
True | 1200 | 26.82 | 330.17 | 1153.22 | 212.36 | -146.33
Grid Type | 1300 | 26.82 | 330.17 | 1242.46 | 251.5 | -168.77
#VALUE! | 1400 | 26.82 | 330.17 | 1331.7 | 290.65 | -191.21
| 1500 | 26.82 | 330.17 | 1420.94 | 329.79 | -213.65
| 1600 | 26.82 | 330.17 | 1510.18 | 368.94 | -236.1
| 1700 | 26.82 | 330.17 | 1599.42 | 408.08 | -258.54
| 1800 | 26.82 | 330.17 | 1688.66 | 447.23 | -280.98
| 1900 | 26.82 | 330.17 | 1777.9 | 486.38 | -303.42
| 2000 | 26.82 | 330.17 | 1867.14 | 525.52 | -325.87
| 2100 | 26.82 | 330.17 | 1956.38 | 564.67 | -348.31
| 2200 | 26.82 | 330.17 | 2045.63 | 603.81 | -370.75
| 2300 | 26.82 | 330.17 | 2134.87 | 642.96 | -393.19
| 2400 | 26.82 | 330.17 | 2224.11 | 682.11 | -415.64
| 2500 | 26.82 | 330.17 | 2313.35 | 721.25 | -438.08
| 2600 | 26.82 | 330.17 | 2402.59 | 760.4 | -460.52
| 2700 | 26.82 | 330.17 | 2491.83 | 799.54 | -482.96
| 2800 | 26.82 | 330.17 | 2581.07 | 838.69 | -505.4
| 2900 | 26.82 | 330.17 | 2670.31 | 877.83 | -527.85
| 3000 | 26.82 | 330.17 | 2759.55 | 916.98 | -550.29
| 3100 | 26.82 | 330.17 | 2848.79 | 956.13 | -572.73
| 3200 | 26.82 | 330.17 | 2938.04 | 995.27 | -595.17
| 3300 | 26.82 | 330.17 | 3027.28 | 1034.42 | -617.62
| 3400 | 26.82 | 330.17 | 3116.52 | 1073.56 | -640.06
| 3500 | 26.82 | 330.17 | 3205.76 | 1112.71 | -662.5
| 3600 | 26.82 | 330.17 | 3295 | 1151.85 | -684.94
| 3700 | 26.82 | 330.17 | 3384.24 | 1191 | -707.38
| 3800 | 26.82 | 330.17 | 3473.48 | 1230.15 | -729.83
| 3900 | 26.82 | 330.17 | 3562.72 | 1269.29 | -752.27
| 4000 | 26.82 | 330.17 | 3651.96 | 1308.44 | -774.71
| 4100 | 26.82 | 330.17 | 3741.2 | 1347.58 | -797.15
| 4200 | 26.82 | 330.17 | 3830.45 | 1386.73 | -819.6
| 4300 | 26.82 | 330.17 | 3919.69 | 1425.87 | -842.04
| 4400 | 26.82 | 330.17 | 4008.93 | 1465.02 | -864.48
| 4500 | 26.82 | 330.17 | 4098.17 | 1504.17 | -886.92
| 4600 | 26.82 | 330.17 | 4187.41 | 1543.31 | -909.37
| 4700 | 26.82 | 330.17 | 4276.65 | 1582.46 | -931.81
| 4800 | 26.82 | 330.17 | 4365.89 | 1621.6 | -954.25
| 4900 | 26.82 | 330.17 | 4455.13 | 1660.75 | -976.69
| 5000 | 26.82 | 330.17 | 4544.37 | 1699.9 | -999.13
| 5100 | 26.82 | 330.17 | 4633.61 | 1739.04 | -1021.58
| 5200 | 26.82 | 330.17 | 4722.86 | 1778.19 | -1044.02
| 5300 | 26.82 | 330.17 | 4812.1 | 1817.33 | -1066.46
| 5400 | 26.82 | 330.17 | 4901.34 | 1856.48 | -1088.9
| 5500 | 26.82 | 330.17 | 4990.58 | 1895.62 | -1111.35
| 5600 | 26.82 | 330.17 | 5079.82 | 1934.77 | -1133.79
| 5700 | 26.82 | 330.17 | 5169.06 | 1973.92 | -1156.23
| 5800 | 26.82 | 330.17 | 5258.3 | 2013.06 | -1178.67
| 5900 | 26.82 | 330.17 | 5347.54 | 2052.21 | -1201.11
| 6000 | 26.82 | 330.17 | 5436.78 | 2091.35 | -1223.56
| 6100 | 26.82 | 330.17 | 5526.02 | 2130.5 | -1246
| 6200 | 26.82 | 330.17 | 5615.27 | 2169.64 | -1268.44
| 6300 | 26.82 | 330.17 | 5704.51 | 2208.79 | -1290.88
| 6317.86 | 26.82 | 330.17 | 5720.44 | 2215.78 | -1294.89
| 6400 | 25.59 | 330.17 | 5794.14 | 2247.25 | -1312.93
| 6500 | 24.09 | 330.17 | 5884.89 | 2283.69 | -1333.83
| 6600 | 22.59 | 330.17 | 5976.7 | 2318.06 | -1353.53
| 6700 | 21.09 | 330.17 | 6069.52 | 2350.34 | -1372.03
| 6800 | 19.59 | 330.17 | 6163.28 | 2380.49 | -1389.32
| 6900 | 18.09 | 330.17 | 6257.92 | 2408.51 | -1405.38
| 7000 | 16.59 | 330.17 | 6353.37 | 2434.36 | -1420.2
| 7100 | 15.09 | 330.17 | 6449.57 | 2458.04 | -1433.78
| 7200 | 13.59 | 330.17 | 6546.45 | 2479.53 | -1446.1
| 7300 | 12.09 | 330.17 | 6643.95 | 2498.81 | -1457.15
| 7400 | 10.59 | 330.17 | 6742 | 2515.87 | -1466.93
| 7500 | 9.09 | 330.17 | 6840.52 | 2530.69 | -1475.43
| 7600 | 7.59 | 330.17 | 6939.46 | 2543.28 | -1482.64
| 7700 | 6.09 | 330.17 | 7038.75 | 2553.61 | -1488.57
| 7800 | 4.59 | 330.17 | 7138.31 | 2561.68 | -1493.2
| 7900 | 3.09 | 330.17 | 7238.08 | 2567.49 | -1496.53
| 8000 | 1.59 | 330.17 | 7338 | 2571.03 | -1498.56
| 8100 | 0.09 | 330.17 | 7437.98 | 2572.31 | -1499.29
| 8106.02 | 0 | 0 | 7444 | 2572.31 | -1499.29
| 8200 | 0 | 0 | 7537.98 | 2572.31 | -1499.29
| 8300 | 0 | 0 | 7637.98 | 2572.31 | -1499.29
| 8400 | 0 | 0 | 7737.98 | 2572.31 | -1499.29
| 8500 | 0 | 0 | 7837.98 | 2572.31 | -1499.29
| 8600 | 0 | 0 | 7937.98 | 2572.31 | -1499.29
| 8700 | 0 | 0 | 8037.98 | 2572.31 | -1499.29
| 8800 | 0 | 0 | 8137.98 | 2572.31 | -1499.29
| 8900 | 0 | 0 | 8237.98 | 2572.31 | -1499.29
| 9000 | 0 | 0 | 8337.98 | 2572.31 | -1499.29
| 9100 | 0 | 0 | 8437.98 | 2572.31 | -1499.29
| 9200 | 0 | 0 | 8537.98 | 2572.31 | -1499.29
| 9300 | 0 | 0 | 8637.98 | 2572.31 | -1499.29
| 9400 | 0 | 0 | 8737.98 | 2572.31 | -1499.29
| 9500 | 0 | 0 | 8837.98 | 2572.31 | -1499.29
| 9600 | 0 | 0 | 8937.98 | 2572.31 | -1499.29
| 9700 | 0 | 0 | 9037.98 | 2572.31 | -1499.29
| 9800 | 0 | 0 | 9137.98 | 2572.31 | -1499.29
| 9900 | 0 | 0 | 9237.98 | 2572.31 | -1499.29
| 10000 | 0 | 0 | 9337.98 | 2572.31 | -1499.29
| 10100 | 0 | 0 | 9437.98 | 2572.31 | -1499.29
| 10200 | 0 | 0 | 9537.98 | 2572.31 | -1499.29
| 10300 | 0 | 0 | 9637.98 | 2572.31 | -1499.29
| 10400 | 0 | 0 | 9737.98 | 2572.31 | -1499.29
| 10500 | 0 | 0 | 9837.98 | 2572.31 | -1499.29
| 10600 | 0 | 0 | 9937.98 | 2572.31 | -1499.29
| 10700 | 0 | 0 | 10037.98 | 2572.31 | -1499.29
| 10706.02 | 0 | 0 | 10044 | 2572.31 | -1499.29

## Lookup (hidden)
North Reference | RetunValue | Grid Type | ReturnValue | Deviation Indicator | ReturnValue
| 2 |  | 0 |  | 2
True |  | SPCS-Colorado Central-NAD27 |  | Directional
Grid |  | SPCS-Colorado Central-NAD83 |  | High Angle
|  | SPCS-Colorado North-NAD27 |  | Horizontal
SPCS-Colorado North-NAD83
SPCS-Colorado South-NAD27
SPCS-Colorado South-NAD83
UTM-Zone 12 NAD27
UTM-Zone 12 NAD83
UTM-Zone 13 NAD27
UTM-Zone 13 NAD83