## Data
Header Information | measured depth (ft) | inclination (°) | azimuth (°) | true vertical depth (ft) | northing +N/-S (ft) | easting +E/-W (ft) | Remarks
Operator Name | 0 | 0 | 0 | 0 | 0 | 0
TEP Rocky Mountain, LLC | 100 | 0 | 0 | 100 | 0 | 0
Operator Number | 135 | 0 | 0 | 135 | 0 | 0
96850 | 200 | 2.28 | 241.27 | 199.98 | -0.62 | -1.13
Well Name and Number | 300 | 5.78 | 241.27 | 299.72 | -3.99 | -7.29
Clough NR 14-3 | 400 | 9.28 | 241.27 | 398.84 | -10.29 | -18.77
API Number (if available) | 500 | 12.78 | 241.27 | 496.98 | -19.48 | -35.54
| 566.19 | 15.09 | 241.27 | 561.22 | -27.14 | -49.51
Location: QQ SEC TWP RGE | 600 | 15.09 | 241.27 | 593.87 | -31.37 | -57.23
NESW Sec.3 , T6S, R94W | 700 | 15.09 | 241.27 | 690.42 | -43.88 | -80.06
Citing Type: Planned or Actual | 800 | 15.09 | 241.27 | 786.97 | -56.39 | -102.89
Planned | 900 | 15.09 | 241.27 | 883.52 | -68.91 | -125.73
Deviation Indicator | 1000 | 15.09 | 241.27 | 980.07 | -81.42 | -148.56
Directional | 1100 | 15.09 | 241.27 | 1076.62 | -93.94 | -171.39
North Reference | 1200 | 15.09 | 241.27 | 1173.17 | -106.45 | -194.22
True | 1300 | 15.09 | 241.27 | 1269.72 | -118.96 | -217.05
Grid Type | 1400 | 15.09 | 241.27 | 1366.27 | -131.48 | -239.88
#VALUE! | 1500 | 15.09 | 241.27 | 1462.83 | -143.99 | -262.72
| 1600 | 15.09 | 241.27 | 1559.38 | -156.5 | -285.55
| 1700 | 15.09 | 241.27 | 1655.93 | -169.02 | -308.38
| 1800 | 15.09 | 241.27 | 1752.48 | -181.53 | -331.21
| 1900 | 15.09 | 241.27 | 1849.03 | -194.04 | -354.04
| 2000 | 15.09 | 241.27 | 1945.58 | -206.56 | -376.88
| 2100 | 15.09 | 241.27 | 2042.13 | -219.07 | -399.71
| 2200 | 15.09 | 241.27 | 2138.68 | -231.59 | -422.54
| 2300 | 15.09 | 241.27 | 2235.23 | -244.1 | -445.37
| 2400 | 15.09 | 241.27 | 2331.79 | -256.61 | -468.2
| 2500 | 15.09 | 241.27 | 2428.34 | -269.13 | -491.03
| 2600 | 15.09 | 241.27 | 2524.89 | -281.64 | -513.87
| 2700 | 15.09 | 241.27 | 2621.44 | -294.15 | -536.7
| 2800 | 15.09 | 241.27 | 2717.99 | -306.67 | -559.53
| 2900 | 15.09 | 241.27 | 2814.54 | -319.18 | -582.36
| 3000 | 15.09 | 241.27 | 2911.09 | -331.7 | -605.19
| 3100 | 15.09 | 241.27 | 3007.64 | -344.21 | -628.03
| 3200 | 15.09 | 241.27 | 3104.19 | -356.72 | -650.86
| 3300 | 15.09 | 241.27 | 3200.75 | -369.24 | -673.69
| 3400 | 15.09 | 241.27 | 3297.3 | -381.75 | -696.52
| 3500 | 15.09 | 241.27 | 3393.85 | -394.26 | -719.35
| 3600 | 15.09 | 241.27 | 3490.4 | -406.78 | -742.18
| 3700 | 15.09 | 241.27 | 3586.95 | -419.29 | -765.02
| 3800 | 15.09 | 241.27 | 3683.5 | -431.8 | -787.85
| 3900 | 15.09 | 241.27 | 3780.05 | -444.32 | -810.68
| 4000 | 15.09 | 241.27 | 3876.6 | -456.83 | -833.51
| 4100 | 15.09 | 241.27 | 3973.15 | -469.35 | -856.34
| 4200 | 15.09 | 241.27 | 4069.71 | -481.86 | -879.17
| 4300 | 15.09 | 241.27 | 4166.26 | -494.37 | -902.01
| 4400 | 15.09 | 241.27 | 4262.81 | -506.89 | -924.84
| 4500 | 15.09 | 241.27 | 4359.36 | -519.4 | -947.67
| 4600 | 15.09 | 241.27 | 4455.91 | -531.91 | -970.5
| 4700 | 15.09 | 241.27 | 4552.46 | -544.43 | -993.33
| 4800 | 15.09 | 241.27 | 4649.01 | -556.94 | -1016.17
| 4900 | 15.09 | 241.27 | 4745.56 | -569.46 | -1039
| 5000 | 15.09 | 241.27 | 4842.11 | -581.97 | -1061.83
| 5100 | 15.09 | 241.27 | 4938.67 | -594.48 | -1084.66
| 5200 | 15.09 | 241.27 | 5035.22 | -607 | -1107.49
| 5300 | 15.09 | 241.27 | 5131.77 | -619.51 | -1130.32
| 5400 | 15.09 | 241.27 | 5228.32 | -632.02 | -1153.16
| 5500 | 15.09 | 241.27 | 5324.87 | -644.54 | -1175.99
| 5600 | 15.09 | 241.27 | 5421.42 | -657.05 | -1198.82
| 5700 | 15.09 | 241.27 | 5517.97 | -669.56 | -1221.65
| 5800 | 15.09 | 241.27 | 5614.52 | -682.08 | -1244.48
| 5900 | 15.09 | 241.27 | 5711.07 | -694.59 | -1267.32
| 6000 | 15.09 | 241.27 | 5807.63 | -707.11 | -1290.15
| 6100 | 15.09 | 241.27 | 5904.18 | -719.62 | -1312.98
| 6200 | 15.09 | 241.27 | 6000.73 | -732.13 | -1335.81
| 6300 | 15.09 | 241.27 | 6097.28 | -744.65 | -1358.64
| 6400 | 15.09 | 241.27 | 6193.83 | -757.16 | -1381.47
| 6500 | 15.09 | 241.27 | 6290.38 | -769.67 | -1404.31
| 6550.86 | 15.09 | 241.27 | 6339.49 | -776.04 | -1415.92
| 6600 | 14.35 | 241.27 | 6387.01 | -782.04 | -1426.87
| 6700 | 12.85 | 241.27 | 6484.2 | -793.35 | -1447.5
| 6800 | 11.35 | 241.27 | 6581.98 | -803.42 | -1465.88
| 6900 | 9.85 | 241.27 | 6680.27 | -812.27 | -1482.02
| 7000 | 8.35 | 241.27 | 6779 | -819.87 | -1495.9
| 7100 | 6.85 | 241.27 | 6878.12 | -826.23 | -1507.5
| 7200 | 5.35 | 241.27 | 6977.55 | -831.35 | -1516.83
| 7300 | 3.85 | 241.27 | 7077.23 | -835.2 | -1523.87
| 7400 | 2.35 | 241.27 | 7177.08 | -837.81 | -1528.62
| 7500 | 0.85 | 241.27 | 7277.04 | -839.15 | -1531.07
| 7556.97 | 0 | 0 | 7334 | -839.36 | -1531.44
| 7600 | 0 | 0 | 7377.03 | -839.36 | -1531.44
| 7700 | 0 | 0 | 7477.03 | -839.36 | -1531.44
| 7800 | 0 | 0 | 7577.03 | -839.36 | -1531.44
| 7900 | 0 | 0 | 7677.03 | -839.36 | -1531.44
| 8000 | 0 | 0 | 7777.03 | -839.36 | -1531.44
| 8100 | 0 | 0 | 7877.03 | -839.36 | -1531.44
| 8200 | 0 | 0 | 7977.03 | -839.36 | -1531.44
| 8300 | 0 | 0 | 8077.03 | -839.36 | -1531.44
| 8400 | 0 | 0 | 8177.03 | -839.36 | -1531.44
| 8500 | 0 | 0 | 8277.03 | -839.36 | -1531.44
| 8600 | 0 | 0 | 8377.03 | -839.36 | -1531.44
| 8700 | 0 | 0 | 8477.03 | -839.36 | -1531.44
| 8800 | 0 | 0 | 8577.03 | -839.36 | -1531.44
| 8900 | 0 | 0 | 8677.03 | -839.36 | -1531.44
| 9000 | 0 | 0 | 8777.03 | -839.36 | -1531.44
| 9100 | 0 | 0 | 8877.03 | -839.36 | -1531.44
| 9200 | 0 | 0 | 8977.03 | -839.36 | -1531.44
| 9300 | 0 | 0 | 9077.03 | -839.36 | -1531.44
| 9400 | 0 | 0 | 9177.03 | -839.36 | -1531.44
| 9500 | 0 | 0 | 9277.03 | -839.36 | -1531.44
| 9600 | 0 | 0 | 9377.03 | -839.36 | -1531.44
| 9700 | 0 | 0 | 9477.03 | -839.36 | -1531.44
| 9800 | 0 | 0 | 9577.03 | -839.36 | -1531.44
| 9900 | 0 | 0 | 9677.03 | -839.36 | -1531.44
| 10000 | 0 | 0 | 9777.03 | -839.36 | -1531.44
| 10100 | 0 | 0 | 9877.03 | -839.36 | -1531.44
| 10156.97 | 0 | 0 | 9934 | -839.36 | -1531.44

## Lookup (hidden)
North Reference | RetunValue | Grid Type | ReturnValue | Deviation Indicator | ReturnValue
| 2 |  | 0 |  | 2
True |  | SPCS-Colorado Central-NAD27 |  | Directional
Grid |  | SPCS-Colorado Central-NAD83 |  | High Angle
|  | SPCS-Colorado North-NAD27 |  | Horizontal
SPCS-Colorado North-NAD83
SPCS-Colorado South-NAD27
SPCS-Colorado South-NAD83
UTM-Zone 12 NAD27
UTM-Zone 12 NAD83
UTM-Zone 13 NAD27
UTM-Zone 13 NAD83