## Data
Header Information | measured depth (ft) | inclination (°) | azimuth (°) | true vertical depth (ft) | northing +N/-S (ft) | easting +E/-W (ft) | Remarks
Operator Name | 0 | 0 | 0 | 0 | 0 | 0
TEP Rocky Mountain, LLC | 100 | 0 | 0 | 100 | 0 | 0
Operator Number | 120 | 0 | 0 | 120 | 0 | 0
96850 | 200 | 2.8 | 231.62 | 199.97 | -1.21 | -1.53
Well Name and Number | 300 | 6.3 | 231.62 | 299.64 | -6.14 | -7.75
Clough NR 314-3 | 400 | 9.8 | 231.62 | 398.64 | -14.83 | -18.73
API Number (if available) | 500 | 13.3 | 231.62 | 496.6 | -27.26 | -34.42
| 600 | 16.8 | 231.62 | 593.15 | -43.38 | -54.77
Location: QQ SEC TWP RGE | 607.72 | 17.07 | 231.62 | 600.54 | -44.78 | -56.53
NESW Sec.3 , T6S, R94W | 700 | 17.07 | 231.62 | 688.75 | -61.6 | -77.77
Citing Type: Planned or Actual | 800 | 17.07 | 231.62 | 784.35 | -79.82 | -100.78
Planned | 900 | 17.07 | 231.62 | 879.94 | -98.05 | -123.79
Deviation Indicator | 1000 | 17.07 | 231.62 | 975.53 | -116.27 | -146.8
Directional | 1100 | 17.07 | 231.62 | 1071.13 | -134.5 | -169.81
North Reference | 1200 | 17.07 | 231.62 | 1166.72 | -152.72 | -192.82
True | 1300 | 17.07 | 231.62 | 1262.32 | -170.95 | -215.84
Grid Type | 1400 | 17.07 | 231.62 | 1357.91 | -189.18 | -238.85
#VALUE! | 1500 | 17.07 | 231.62 | 1453.51 | -207.4 | -261.86
| 1600 | 17.07 | 231.62 | 1549.1 | -225.63 | -284.87
| 1700 | 17.07 | 231.62 | 1644.7 | -243.85 | -307.88
| 1800 | 17.07 | 231.62 | 1740.29 | -262.08 | -330.89
| 1900 | 17.07 | 231.62 | 1835.89 | -280.3 | -353.9
| 2000 | 17.07 | 231.62 | 1931.48 | -298.53 | -376.91
| 2100 | 17.07 | 231.62 | 2027.07 | -316.76 | -399.93
| 2200 | 17.07 | 231.62 | 2122.67 | -334.98 | -422.94
| 2300 | 17.07 | 231.62 | 2218.26 | -353.21 | -445.95
| 2400 | 17.07 | 231.62 | 2313.86 | -371.43 | -468.96
| 2500 | 17.07 | 231.62 | 2409.45 | -389.66 | -491.97
| 2600 | 17.07 | 231.62 | 2505.05 | -407.88 | -514.98
| 2700 | 17.07 | 231.62 | 2600.64 | -426.11 | -537.99
| 2800 | 17.07 | 231.62 | 2696.24 | -444.34 | -561
| 2900 | 17.07 | 231.62 | 2791.83 | -462.56 | -584.01
| 3000 | 17.07 | 231.62 | 2887.42 | -480.79 | -607.03
| 3100 | 17.07 | 231.62 | 2983.02 | -499.01 | -630.04
| 3200 | 17.07 | 231.62 | 3078.61 | -517.24 | -653.05
| 3300 | 17.07 | 231.62 | 3174.21 | -535.46 | -676.06
| 3400 | 17.07 | 231.62 | 3269.8 | -553.69 | -699.07
| 3500 | 17.07 | 231.62 | 3365.4 | -571.92 | -722.08
| 3600 | 17.07 | 231.62 | 3460.99 | -590.14 | -745.09
| 3700 | 17.07 | 231.62 | 3556.59 | -608.37 | -768.1
| 3800 | 17.07 | 231.62 | 3652.18 | -626.59 | -791.12
| 3900 | 17.07 | 231.62 | 3747.78 | -644.82 | -814.13
| 4000 | 17.07 | 231.62 | 3843.37 | -663.04 | -837.14
| 4100 | 17.07 | 231.62 | 3938.96 | -681.27 | -860.15
| 4200 | 17.07 | 231.62 | 4034.56 | -699.5 | -883.16
| 4300 | 17.07 | 231.62 | 4130.15 | -717.72 | -906.17
| 4400 | 17.07 | 231.62 | 4225.75 | -735.95 | -929.18
| 4500 | 17.07 | 231.62 | 4321.34 | -754.17 | -952.19
| 4600 | 17.07 | 231.62 | 4416.94 | -772.4 | -975.21
| 4700 | 17.07 | 231.62 | 4512.53 | -790.62 | -998.22
| 4800 | 17.07 | 231.62 | 4608.13 | -808.85 | -1021.23
| 4900 | 17.07 | 231.62 | 4703.72 | -827.08 | -1044.24
| 5000 | 17.07 | 231.62 | 4799.31 | -845.3 | -1067.25
| 5100 | 17.07 | 231.62 | 4894.91 | -863.53 | -1090.26
| 5200 | 17.07 | 231.62 | 4990.5 | -881.75 | -1113.27
| 5300 | 17.07 | 231.62 | 5086.1 | -899.98 | -1136.28
| 5400 | 17.07 | 231.62 | 5181.69 | -918.2 | -1159.3
| 5500 | 17.07 | 231.62 | 5277.29 | -936.43 | -1182.31
| 5600 | 17.07 | 231.62 | 5372.88 | -954.66 | -1205.32
| 5700 | 17.07 | 231.62 | 5468.48 | -972.88 | -1228.33
| 5800 | 17.07 | 231.62 | 5564.07 | -991.11 | -1251.34
| 5900 | 17.07 | 231.62 | 5659.66 | -1009.33 | -1274.35
| 6000 | 17.07 | 231.62 | 5755.26 | -1027.56 | -1297.36
| 6100 | 17.07 | 231.62 | 5850.85 | -1045.78 | -1320.37
| 6200 | 17.07 | 231.62 | 5946.45 | -1064.01 | -1343.38
| 6300 | 17.07 | 231.62 | 6042.04 | -1082.24 | -1366.4
| 6400 | 17.07 | 231.62 | 6137.64 | -1100.46 | -1389.41
| 6457.64 | 17.07 | 231.62 | 6192.74 | -1110.97 | -1402.67
| 6500 | 16.43 | 231.62 | 6233.3 | -1118.55 | -1412.24
| 6600 | 14.93 | 231.62 | 6329.57 | -1135.33 | -1433.43
| 6700 | 13.43 | 231.62 | 6426.52 | -1150.55 | -1452.64
| 6800 | 11.93 | 231.62 | 6524.08 | -1164.18 | -1469.86
| 6900 | 10.43 | 231.62 | 6622.18 | -1176.22 | -1485.06
| 7000 | 8.93 | 231.62 | 6720.75 | -1186.67 | -1498.25
| 7100 | 7.43 | 231.62 | 6819.73 | -1195.51 | -1509.41
| 7200 | 5.93 | 231.62 | 6919.04 | -1202.73 | -1518.53
| 7300 | 4.43 | 231.62 | 7018.63 | -1208.35 | -1525.62
| 7400 | 2.93 | 231.62 | 7118.42 | -1212.34 | -1530.66
| 7500 | 1.43 | 231.62 | 7218.35 | -1214.7 | -1533.65
| 7595.66 | 0 | 0 | 7314 | -1215.45 | -1534.58
| 7600 | 0 | 0 | 7318.34 | -1215.45 | -1534.58
| 7700 | 0 | 0 | 7418.34 | -1215.45 | -1534.58
| 7800 | 0 | 0 | 7518.34 | -1215.45 | -1534.58
| 7900 | 0 | 0 | 7618.34 | -1215.45 | -1534.58
| 8000 | 0 | 0 | 7718.34 | -1215.45 | -1534.58
| 8100 | 0 | 0 | 7818.34 | -1215.45 | -1534.58
| 8200 | 0 | 0 | 7918.34 | -1215.45 | -1534.58
| 8300 | 0 | 0 | 8018.34 | -1215.45 | -1534.58
| 8400 | 0 | 0 | 8118.34 | -1215.45 | -1534.58
| 8500 | 0 | 0 | 8218.34 | -1215.45 | -1534.58
| 8600 | 0 | 0 | 8318.34 | -1215.45 | -1534.58
| 8700 | 0 | 0 | 8418.34 | -1215.45 | -1534.58
| 8800 | 0 | 0 | 8518.34 | -1215.45 | -1534.58
| 8900 | 0 | 0 | 8618.34 | -1215.45 | -1534.58
| 9000 | 0 | 0 | 8718.34 | -1215.45 | -1534.58
| 9100 | 0 | 0 | 8818.34 | -1215.45 | -1534.58
| 9200 | 0 | 0 | 8918.34 | -1215.45 | -1534.58
| 9300 | 0 | 0 | 9018.34 | -1215.45 | -1534.58
| 9400 | 0 | 0 | 9118.34 | -1215.45 | -1534.58
| 9500 | 0 | 0 | 9218.34 | -1215.45 | -1534.58
| 9600 | 0 | 0 | 9318.34 | -1215.45 | -1534.58
| 9700 | 0 | 0 | 9418.34 | -1215.45 | -1534.58
| 9800 | 0 | 0 | 9518.34 | -1215.45 | -1534.58
| 9900 | 0 | 0 | 9618.34 | -1215.45 | -1534.58
| 10000 | 0 | 0 | 9718.34 | -1215.45 | -1534.58
| 10100 | 0 | 0 | 9818.34 | -1215.45 | -1534.58
| 10195.66 | 0 | 0 | 9914 | -1215.45 | -1534.58

## Lookup (hidden)
North Reference | RetunValue | Grid Type | ReturnValue | Deviation Indicator | ReturnValue
| 2 |  | 0 |  | 2
True |  | SPCS-Colorado Central-NAD27 |  | Directional
Grid |  | SPCS-Colorado Central-NAD83 |  | High Angle
|  | SPCS-Colorado North-NAD27 |  | Horizontal
SPCS-Colorado North-NAD83
SPCS-Colorado South-NAD27
SPCS-Colorado South-NAD83
UTM-Zone 12 NAD27
UTM-Zone 12 NAD83
UTM-Zone 13 NAD27
UTM-Zone 13 NAD83