## Data
Header Information | measured depth (ft) | inclination (°) | azimuth (°) | true vertical depth (ft) | northing +N/-S (ft) | easting +E/-W (ft) | Remarks
Operator Name | 0 | 0 | 0 | 0 | 0 | 0
TEP Rocky Mountain, LLC | 100 | 0 | 0 | 100 | 0 | 0
Operator Number | 135 | 0 | 0 | 135 | 0 | 0
96850 | 200 | 2.28 | 224.01 | 199.98 | -0.93 | -0.9
Well Name and Number | 300 | 5.78 | 224.01 | 299.72 | -5.98 | -5.77
Clough NR 414-3 | 400 | 9.28 | 224.01 | 398.84 | -15.39 | -14.87
API Number (if available) | 500 | 12.78 | 224.01 | 496.98 | -29.14 | -28.16
| 600 | 16.28 | 224.01 | 593.77 | -47.18 | -45.58
Location: QQ SEC TWP RGE | 694.84 | 19.59 | 224.01 | 683.99 | -68.18 | -65.87
NESW Sec.3 , T6S, R94W | 700 | 19.59 | 224.01 | 688.85 | -69.42 | -67.07
Citing Type: Planned or Actual | 800 | 19.59 | 224.01 | 783.06 | -93.54 | -90.37
Planned | 900 | 19.59 | 224.01 | 877.27 | -117.66 | -113.67
Deviation Indicator | 1000 | 19.59 | 224.01 | 971.48 | -141.78 | -136.97
Directional | 1100 | 19.59 | 224.01 | 1065.69 | -165.9 | -160.28
North Reference | 1200 | 19.59 | 224.01 | 1159.9 | -190.02 | -183.58
True | 1300 | 19.59 | 224.01 | 1254.11 | -214.13 | -206.88
Grid Type | 1400 | 19.59 | 224.01 | 1348.32 | -238.25 | -230.18
#VALUE! | 1500 | 19.59 | 224.01 | 1442.52 | -262.37 | -253.48
| 1600 | 19.59 | 224.01 | 1536.73 | -286.49 | -276.78
| 1700 | 19.59 | 224.01 | 1630.94 | -310.61 | -300.08
| 1800 | 19.59 | 224.01 | 1725.15 | -334.73 | -323.39
| 1900 | 19.59 | 224.01 | 1819.36 | -358.84 | -346.69
| 2000 | 19.59 | 224.01 | 1913.57 | -382.96 | -369.99
| 2100 | 19.59 | 224.01 | 2007.78 | -407.08 | -393.29
| 2200 | 19.59 | 224.01 | 2101.99 | -431.2 | -416.59
| 2300 | 19.59 | 224.01 | 2196.2 | -455.32 | -439.89
| 2400 | 19.59 | 224.01 | 2290.41 | -479.44 | -463.19
| 2500 | 19.59 | 224.01 | 2384.62 | -503.55 | -486.5
| 2600 | 19.59 | 224.01 | 2478.82 | -527.67 | -509.8
| 2700 | 19.59 | 224.01 | 2573.03 | -551.79 | -533.1
| 2800 | 19.59 | 224.01 | 2667.24 | -575.91 | -556.4
| 2900 | 19.59 | 224.01 | 2761.45 | -600.03 | -579.7
| 3000 | 19.59 | 224.01 | 2855.66 | -624.15 | -603
| 3100 | 19.59 | 224.01 | 2949.87 | -648.27 | -626.3
| 3200 | 19.59 | 224.01 | 3044.08 | -672.38 | -649.6
| 3300 | 19.59 | 224.01 | 3138.29 | -696.5 | -672.91
| 3400 | 19.59 | 224.01 | 3232.5 | -720.62 | -696.21
| 3500 | 19.59 | 224.01 | 3326.71 | -744.74 | -719.51
| 3600 | 19.59 | 224.01 | 3420.92 | -768.86 | -742.81
| 3700 | 19.59 | 224.01 | 3515.12 | -792.98 | -766.11
| 3800 | 19.59 | 224.01 | 3609.33 | -817.09 | -789.41
| 3900 | 19.59 | 224.01 | 3703.54 | -841.21 | -812.71
| 4000 | 19.59 | 224.01 | 3797.75 | -865.33 | -836.02
| 4100 | 19.59 | 224.01 | 3891.96 | -889.45 | -859.32
| 4200 | 19.59 | 224.01 | 3986.17 | -913.57 | -882.62
| 4300 | 19.59 | 224.01 | 4080.38 | -937.69 | -905.92
| 4400 | 19.59 | 224.01 | 4174.59 | -961.81 | -929.22
| 4500 | 19.59 | 224.01 | 4268.8 | -985.92 | -952.52
| 4600 | 19.59 | 224.01 | 4363.01 | -1010.04 | -975.82
| 4700 | 19.59 | 224.01 | 4457.21 | -1034.16 | -999.12
| 4800 | 19.59 | 224.01 | 4551.42 | -1058.28 | -1022.43
| 4900 | 19.59 | 224.01 | 4645.63 | -1082.4 | -1045.73
| 5000 | 19.59 | 224.01 | 4739.84 | -1106.52 | -1069.03
| 5100 | 19.59 | 224.01 | 4834.05 | -1130.63 | -1092.33
| 5200 | 19.59 | 224.01 | 4928.26 | -1154.75 | -1115.63
| 5300 | 19.59 | 224.01 | 5022.47 | -1178.87 | -1138.93
| 5400 | 19.59 | 224.01 | 5116.68 | -1202.99 | -1162.23
| 5500 | 19.59 | 224.01 | 5210.89 | -1227.11 | -1185.54
| 5600 | 19.59 | 224.01 | 5305.1 | -1251.23 | -1208.84
| 5700 | 19.59 | 224.01 | 5399.31 | -1275.34 | -1232.14
| 5800 | 19.59 | 224.01 | 5493.51 | -1299.46 | -1255.44
| 5900 | 19.59 | 224.01 | 5587.72 | -1323.58 | -1278.74
| 6000 | 19.59 | 224.01 | 5681.93 | -1347.7 | -1302.04
| 6100 | 19.59 | 224.01 | 5776.14 | -1371.82 | -1325.34
| 6200 | 19.59 | 224.01 | 5870.35 | -1395.94 | -1348.64
| 6300 | 19.59 | 224.01 | 5964.56 | -1420.06 | -1371.95
| 6351.45 | 19.59 | 224.01 | 6013.03 | -1432.46 | -1383.93
| 6400 | 18.87 | 224.01 | 6058.87 | -1443.96 | -1395.05
| 6500 | 17.37 | 224.01 | 6153.91 | -1466.33 | -1416.65
| 6600 | 15.87 | 224.01 | 6249.73 | -1486.89 | -1436.52
| 6700 | 14.37 | 224.01 | 6346.27 | -1505.65 | -1454.64
| 6800 | 12.87 | 224.01 | 6443.46 | -1522.58 | -1470.99
| 6900 | 11.37 | 224.01 | 6541.23 | -1537.67 | -1485.58
| 7000 | 9.87 | 224.01 | 6639.51 | -1550.92 | -1498.38
| 7100 | 8.37 | 224.01 | 6738.25 | -1562.31 | -1509.38
| 7200 | 6.87 | 224.01 | 6837.36 | -1571.84 | -1518.59
| 7300 | 5.37 | 224.01 | 6936.79 | -1579.51 | -1525.99
| 7400 | 3.87 | 224.01 | 7036.46 | -1585.29 | -1531.59
| 7500 | 2.37 | 224.01 | 7136.31 | -1589.2 | -1535.36
| 7600 | 0.87 | 224.01 | 7236.27 | -1591.23 | -1537.32
| 7657.73 | 0 | 0 | 7294 | -1591.54 | -1537.63
| 7700 | 0 | 0 | 7336.27 | -1591.54 | -1537.63
| 7800 | 0 | 0 | 7436.27 | -1591.54 | -1537.63
| 7900 | 0 | 0 | 7536.27 | -1591.54 | -1537.63
| 8000 | 0 | 0 | 7636.27 | -1591.54 | -1537.63
| 8100 | 0 | 0 | 7736.27 | -1591.54 | -1537.63
| 8200 | 0 | 0 | 7836.27 | -1591.54 | -1537.63
| 8300 | 0 | 0 | 7936.27 | -1591.54 | -1537.63
| 8400 | 0 | 0 | 8036.27 | -1591.54 | -1537.63
| 8500 | 0 | 0 | 8136.27 | -1591.54 | -1537.63
| 8600 | 0 | 0 | 8236.27 | -1591.54 | -1537.63
| 8700 | 0 | 0 | 8336.27 | -1591.54 | -1537.63
| 8800 | 0 | 0 | 8436.27 | -1591.54 | -1537.63
| 8900 | 0 | 0 | 8536.27 | -1591.54 | -1537.63
| 9000 | 0 | 0 | 8636.27 | -1591.54 | -1537.63
| 9100 | 0 | 0 | 8736.27 | -1591.54 | -1537.63
| 9200 | 0 | 0 | 8836.27 | -1591.54 | -1537.63
| 9300 | 0 | 0 | 8936.27 | -1591.54 | -1537.63
| 9400 | 0 | 0 | 9036.27 | -1591.54 | -1537.63
| 9500 | 0 | 0 | 9136.27 | -1591.54 | -1537.63
| 9600 | 0 | 0 | 9236.27 | -1591.54 | -1537.63
| 9700 | 0 | 0 | 9336.27 | -1591.54 | -1537.63
| 9800 | 0 | 0 | 9436.27 | -1591.54 | -1537.63
| 9900 | 0 | 0 | 9536.27 | -1591.54 | -1537.63
| 10000 | 0 | 0 | 9636.27 | -1591.54 | -1537.63
| 10100 | 0 | 0 | 9736.27 | -1591.54 | -1537.63
| 10200 | 0 | 0 | 9836.27 | -1591.54 | -1537.63
| 10257.73 | 0 | 0 | 9894 | -1591.54 | -1537.63

## Lookup (hidden)
North Reference | RetunValue | Grid Type | ReturnValue | Deviation Indicator | ReturnValue
| 2 |  | 0 |  | 2
True |  | SPCS-Colorado Central-NAD27 |  | Directional
Grid |  | SPCS-Colorado Central-NAD83 |  | High Angle
|  | SPCS-Colorado North-NAD27 |  | Horizontal
SPCS-Colorado North-NAD83
SPCS-Colorado South-NAD27
SPCS-Colorado South-NAD83
UTM-Zone 12 NAD27
UTM-Zone 12 NAD83
UTM-Zone 13 NAD27
UTM-Zone 13 NAD83