## Data
Header Information | measured depth (ft) | inclination (°) | azimuth (°) | true vertical depth (ft) | northing +N/-S (ft) | easting +E/-W (ft) | Remarks
Operator Name | 0 | 0 | 0 | 0 | 0 | 0
TEP Rocky Mountain, LLC | 100 | 0 | 0 | 100 | 0 | 0
Operator Number | 135 | 0 | 0 | 135 | 0 | 0
96850 | 200 | 2.28 | 252.63 | 199.98 | -0.39 | -1.23
Well Name and Number | 300 | 5.78 | 252.63 | 299.72 | -2.48 | -7.93
Clough NR 413-3 | 400 | 9.28 | 252.63 | 398.84 | -6.39 | -20.43
API Number (if available) | 500 | 12.78 | 252.63 | 496.98 | -12.09 | -38.68
| 525.52 | 13.67 | 252.63 | 521.83 | -13.84 | -44.25
Location: QQ SEC TWP RGE | 600 | 13.67 | 252.63 | 594.2 | -19.09 | -61.04
NESW Sec.3 , T6S, R94W | 700 | 13.67 | 252.63 | 691.37 | -26.14 | -83.6
Citing Type: Planned or Actual | 800 | 13.67 | 252.63 | 788.53 | -33.19 | -106.15
Planned | 900 | 13.67 | 252.63 | 885.7 | -40.25 | -128.7
Deviation Indicator | 1000 | 13.67 | 252.63 | 982.87 | -47.3 | -151.26
Directional | 1100 | 13.67 | 252.63 | 1080.04 | -54.35 | -173.81
North Reference | 1200 | 13.67 | 252.63 | 1177.21 | -61.41 | -196.36
True | 1300 | 13.67 | 252.63 | 1274.37 | -68.46 | -218.92
Grid Type | 1400 | 13.67 | 252.63 | 1371.54 | -75.51 | -241.47
#VALUE! | 1500 | 13.67 | 252.63 | 1468.71 | -82.56 | -264.02
| 1600 | 13.67 | 252.63 | 1565.88 | -89.62 | -286.58
| 1700 | 13.67 | 252.63 | 1663.04 | -96.67 | -309.13
| 1800 | 13.67 | 252.63 | 1760.21 | -103.72 | -331.68
| 1900 | 13.67 | 252.63 | 1857.38 | -110.77 | -354.24
| 2000 | 13.67 | 252.63 | 1954.55 | -117.83 | -376.79
| 2100 | 13.67 | 252.63 | 2051.72 | -124.88 | -399.34
| 2200 | 13.67 | 252.63 | 2148.88 | -131.93 | -421.89
| 2300 | 13.67 | 252.63 | 2246.05 | -138.98 | -444.45
| 2400 | 13.67 | 252.63 | 2343.22 | -146.04 | -467
| 2500 | 13.67 | 252.63 | 2440.39 | -153.09 | -489.55
| 2600 | 13.67 | 252.63 | 2537.56 | -160.14 | -512.11
| 2700 | 13.67 | 252.63 | 2634.72 | -167.19 | -534.66
| 2800 | 13.67 | 252.63 | 2731.89 | -174.25 | -557.21
| 2900 | 13.67 | 252.63 | 2829.06 | -181.3 | -579.77
| 3000 | 13.67 | 252.63 | 2926.23 | -188.35 | -602.32
| 3100 | 13.67 | 252.63 | 3023.4 | -195.41 | -624.87
| 3200 | 13.67 | 252.63 | 3120.56 | -202.46 | -647.43
| 3300 | 13.67 | 252.63 | 3217.73 | -209.51 | -669.98
| 3400 | 13.67 | 252.63 | 3314.9 | -216.56 | -692.53
| 3500 | 13.67 | 252.63 | 3412.07 | -223.62 | -715.09
| 3600 | 13.67 | 252.63 | 3509.24 | -230.67 | -737.64
| 3700 | 13.67 | 252.63 | 3606.4 | -237.72 | -760.19
| 3800 | 13.67 | 252.63 | 3703.57 | -244.77 | -782.75
| 3900 | 13.67 | 252.63 | 3800.74 | -251.83 | -805.3
| 4000 | 13.67 | 252.63 | 3897.91 | -258.88 | -827.85
| 4100 | 13.67 | 252.63 | 3995.08 | -265.93 | -850.4
| 4200 | 13.67 | 252.63 | 4092.24 | -272.98 | -872.96
| 4300 | 13.67 | 252.63 | 4189.41 | -280.04 | -895.51
| 4400 | 13.67 | 252.63 | 4286.58 | -287.09 | -918.06
| 4500 | 13.67 | 252.63 | 4383.75 | -294.14 | -940.62
| 4600 | 13.67 | 252.63 | 4480.92 | -301.19 | -963.17
| 4700 | 13.67 | 252.63 | 4578.08 | -308.25 | -985.72
| 4800 | 13.67 | 252.63 | 4675.25 | -315.3 | -1008.28
| 4900 | 13.67 | 252.63 | 4772.42 | -322.35 | -1030.83
| 5000 | 13.67 | 252.63 | 4869.59 | -329.41 | -1053.38
| 5100 | 13.67 | 252.63 | 4966.76 | -336.46 | -1075.94
| 5200 | 13.67 | 252.63 | 5063.92 | -343.51 | -1098.49
| 5300 | 13.67 | 252.63 | 5161.09 | -350.56 | -1121.04
| 5400 | 13.67 | 252.63 | 5258.26 | -357.62 | -1143.6
| 5500 | 13.67 | 252.63 | 5355.43 | -364.67 | -1166.15
| 5600 | 13.67 | 252.63 | 5452.6 | -371.72 | -1188.7
| 5700 | 13.67 | 252.63 | 5549.76 | -378.77 | -1211.26
| 5800 | 13.67 | 252.63 | 5646.93 | -385.83 | -1233.81
| 5900 | 13.67 | 252.63 | 5744.1 | -392.88 | -1256.36
| 6000 | 13.67 | 252.63 | 5841.27 | -399.93 | -1278.91
| 6100 | 13.67 | 252.63 | 5938.44 | -406.98 | -1301.47
| 6200 | 13.67 | 252.63 | 6035.6 | -414.04 | -1324.02
| 6300 | 13.67 | 252.63 | 6132.77 | -421.09 | -1346.57
| 6400 | 13.67 | 252.63 | 6229.94 | -428.14 | -1369.13
| 6500 | 13.67 | 252.63 | 6327.11 | -435.19 | -1391.68
| 6600 | 13.67 | 252.63 | 6424.28 | -442.25 | -1414.23
| 6607.33 | 13.67 | 252.63 | 6431.39 | -442.76 | -1415.89
| 6700 | 12.28 | 252.63 | 6521.7 | -448.97 | -1435.74
| 6800 | 10.78 | 252.63 | 6619.68 | -454.94 | -1454.82
| 6900 | 9.28 | 252.63 | 6718.15 | -460.13 | -1471.43
| 7000 | 7.78 | 252.63 | 6817.04 | -464.56 | -1485.59
| 7100 | 6.28 | 252.63 | 6916.29 | -468.21 | -1497.27
| 7200 | 4.78 | 252.63 | 7015.82 | -471.09 | -1506.46
| 7300 | 3.28 | 252.63 | 7115.57 | -473.18 | -1513.16
| 7400 | 1.78 | 252.63 | 7215.47 | -474.5 | -1517.37
| 7500 | 0.28 | 252.63 | 7315.45 | -475.04 | -1519.09
| 7518.55 | 0 | 0 | 7334 | -475.05 | -1519.13
| 7600 | 0 | 0 | 7415.45 | -475.05 | -1519.13
| 7700 | 0 | 0 | 7515.45 | -475.05 | -1519.13
| 7800 | 0 | 0 | 7615.45 | -475.05 | -1519.13
| 7900 | 0 | 0 | 7715.45 | -475.05 | -1519.13
| 8000 | 0 | 0 | 7815.45 | -475.05 | -1519.13
| 8100 | 0 | 0 | 7915.45 | -475.05 | -1519.13
| 8200 | 0 | 0 | 8015.45 | -475.05 | -1519.13
| 8300 | 0 | 0 | 8115.45 | -475.05 | -1519.13
| 8400 | 0 | 0 | 8215.45 | -475.05 | -1519.13
| 8500 | 0 | 0 | 8315.45 | -475.05 | -1519.13
| 8600 | 0 | 0 | 8415.45 | -475.05 | -1519.13
| 8700 | 0 | 0 | 8515.45 | -475.05 | -1519.13
| 8800 | 0 | 0 | 8615.45 | -475.05 | -1519.13
| 8900 | 0 | 0 | 8715.45 | -475.05 | -1519.13
| 9000 | 0 | 0 | 8815.45 | -475.05 | -1519.13
| 9100 | 0 | 0 | 8915.45 | -475.05 | -1519.13
| 9200 | 0 | 0 | 9015.45 | -475.05 | -1519.13
| 9300 | 0 | 0 | 9115.45 | -475.05 | -1519.13
| 9400 | 0 | 0 | 9215.45 | -475.05 | -1519.13
| 9500 | 0 | 0 | 9315.45 | -475.05 | -1519.13
| 9600 | 0 | 0 | 9415.45 | -475.05 | -1519.13
| 9700 | 0 | 0 | 9515.45 | -475.05 | -1519.13
| 9800 | 0 | 0 | 9615.45 | -475.05 | -1519.13
| 9900 | 0 | 0 | 9715.45 | -475.05 | -1519.13
| 10000 | 0 | 0 | 9815.45 | -475.05 | -1519.13
| 10100 | 0 | 0 | 9915.45 | -475.05 | -1519.13
| 10118.55 | 0 | 0 | 9934 | -475.05 | -1519.13

## Lookup (hidden)
North Reference | RetunValue | Grid Type | ReturnValue | Deviation Indicator | ReturnValue
| 2 |  | 0 |  | 2
True |  | SPCS-Colorado Central-NAD27 |  | Directional
Grid |  | SPCS-Colorado Central-NAD83 |  | High Angle
|  | SPCS-Colorado North-NAD27 |  | Horizontal
SPCS-Colorado North-NAD83
SPCS-Colorado South-NAD27
SPCS-Colorado South-NAD83
UTM-Zone 12 NAD27
UTM-Zone 12 NAD83
UTM-Zone 13 NAD27
UTM-Zone 13 NAD83