## Data
Header Information | measured depth (ft) | inclination (°) | azimuth (°) | true vertical depth (ft) | northing +N/-S (ft) | easting +E/-W (ft) | Remarks
Operator Name | 0 | 0 | 0 | 0 | 0 | 0
TEP Rocky Mountain, LLC | 100 | 0 | 0 | 100 | 0 | 0
Operator Number | 135 | 0 | 0 | 135 | 0 | 0
96850 | 200 | 2.28 | 84.85 | 199.98 | 0.12 | 1.29
Well Name and Number | 284.52 | 5.23 | 84.85 | 284.31 | 0.61 | 6.8
Clough NR 323-3 | 300 | 5.23 | 84.85 | 299.73 | 0.74 | 8.2
API Number (if available) | 400 | 5.23 | 84.85 | 399.31 | 1.56 | 17.29
| 500 | 5.23 | 84.85 | 498.89 | 2.38 | 26.37
Location: QQ SEC TWP RGE | 600 | 5.23 | 84.85 | 598.48 | 3.2 | 35.45
NESW Sec.3 , T6S, R94W | 700 | 5.23 | 84.85 | 698.06 | 4.02 | 44.54
Citing Type: Planned or Actual | 800 | 5.23 | 84.85 | 797.64 | 4.84 | 53.62
Planned | 900 | 5.23 | 84.85 | 897.23 | 5.66 | 62.71
Deviation Indicator | 1000 | 5.23 | 84.85 | 996.81 | 6.47 | 71.79
Directional | 1100 | 5.23 | 84.85 | 1096.39 | 7.29 | 80.88
North Reference | 1200 | 5.23 | 84.85 | 1195.98 | 8.11 | 89.96
True | 1300 | 5.23 | 84.85 | 1295.56 | 8.93 | 99.04
Grid Type | 1400 | 5.23 | 84.85 | 1395.14 | 9.75 | 108.13
#VALUE! | 1500 | 5.23 | 84.85 | 1494.73 | 10.57 | 117.21
| 1600 | 5.23 | 84.85 | 1594.31 | 11.39 | 126.3
| 1700 | 5.23 | 84.85 | 1693.89 | 12.21 | 135.38
| 1800 | 5.23 | 84.85 | 1793.48 | 13.03 | 144.46
| 1900 | 5.23 | 84.85 | 1893.06 | 13.85 | 153.55
| 2000 | 5.23 | 84.85 | 1992.64 | 14.67 | 162.63
| 2100 | 5.23 | 84.85 | 2092.22 | 15.49 | 171.72
| 2200 | 5.23 | 84.85 | 2191.81 | 16.31 | 180.8
| 2300 | 5.23 | 84.85 | 2291.39 | 17.12 | 189.89
| 2400 | 5.23 | 84.85 | 2390.97 | 17.94 | 198.97
| 2500 | 5.23 | 84.85 | 2490.56 | 18.76 | 208.05
| 2600 | 5.23 | 84.85 | 2590.14 | 19.58 | 217.14
| 2700 | 5.23 | 84.85 | 2689.72 | 20.4 | 226.22
| 2800 | 5.23 | 84.85 | 2789.31 | 21.22 | 235.31
| 2900 | 5.23 | 84.85 | 2888.89 | 22.04 | 244.39
| 3000 | 5.23 | 84.85 | 2988.47 | 22.86 | 253.48
| 3100 | 5.23 | 84.85 | 3088.06 | 23.68 | 262.56
| 3200 | 5.23 | 84.85 | 3187.64 | 24.5 | 271.64
| 3300 | 5.23 | 84.85 | 3287.22 | 25.32 | 280.73
| 3400 | 5.23 | 84.85 | 3386.81 | 26.14 | 289.81
| 3500 | 5.23 | 84.85 | 3486.39 | 26.96 | 298.9
| 3600 | 5.23 | 84.85 | 3585.97 | 27.77 | 307.98
| 3700 | 5.23 | 84.85 | 3685.56 | 28.59 | 317.06
| 3800 | 5.23 | 84.85 | 3785.14 | 29.41 | 326.15
| 3900 | 5.23 | 84.85 | 3884.72 | 30.23 | 335.23
| 4000 | 5.23 | 84.85 | 3984.3 | 31.05 | 344.32
| 4100 | 5.23 | 84.85 | 4083.89 | 31.87 | 353.4
| 4200 | 5.23 | 84.85 | 4183.47 | 32.69 | 362.49
| 4300 | 5.23 | 84.85 | 4283.05 | 33.51 | 371.57
| 4400 | 5.23 | 84.85 | 4382.64 | 34.33 | 380.65
| 4500 | 5.23 | 84.85 | 4482.22 | 35.15 | 389.74
| 4600 | 5.23 | 84.85 | 4581.8 | 35.97 | 398.82
| 4700 | 5.23 | 84.85 | 4681.39 | 36.79 | 407.91
| 4800 | 5.23 | 84.85 | 4780.97 | 37.61 | 416.99
| 4900 | 5.23 | 84.85 | 4880.55 | 38.42 | 426.07
| 5000 | 5.23 | 84.85 | 4980.14 | 39.24 | 435.16
| 5100 | 5.23 | 84.85 | 5079.72 | 40.06 | 444.24
| 5200 | 5.23 | 84.85 | 5179.3 | 40.88 | 453.33
| 5300 | 5.23 | 84.85 | 5278.89 | 41.7 | 462.41
| 5400 | 5.23 | 84.85 | 5378.47 | 42.52 | 471.5
| 5500 | 5.23 | 84.85 | 5478.05 | 43.34 | 480.58
| 5600 | 5.23 | 84.85 | 5577.64 | 44.16 | 489.66
| 5700 | 5.23 | 84.85 | 5677.22 | 44.98 | 498.75
| 5800 | 5.23 | 84.85 | 5776.8 | 45.8 | 507.83
| 5900 | 5.23 | 84.85 | 5876.38 | 46.62 | 516.92
| 6000 | 5.23 | 84.85 | 5975.97 | 47.44 | 526
| 6100 | 5.23 | 84.85 | 6075.55 | 48.26 | 535.08
| 6200 | 5.23 | 84.85 | 6175.13 | 49.07 | 544.17
| 6300 | 5.23 | 84.85 | 6274.72 | 49.89 | 553.25
| 6400 | 5.23 | 84.85 | 6374.3 | 50.71 | 562.34
| 6500 | 5.23 | 84.85 | 6473.88 | 51.53 | 571.42
| 6600 | 5.23 | 84.85 | 6573.47 | 52.35 | 580.51
| 6700 | 5.23 | 84.85 | 6673.05 | 53.17 | 589.59
| 6800 | 5.23 | 84.85 | 6772.63 | 53.99 | 598.67
| 6900 | 5.23 | 84.85 | 6872.22 | 54.81 | 607.76
| 7000 | 5.23 | 84.85 | 6971.8 | 55.63 | 616.84
| 7043.99 | 5.23 | 84.85 | 7015.6 | 55.99 | 620.84
| 7100 | 4.39 | 84.85 | 7071.42 | 56.41 | 625.52
| 7200 | 2.89 | 84.85 | 7171.21 | 56.98 | 631.85
| 7300 | 1.39 | 84.85 | 7271.14 | 57.32 | 635.57
| 7392.87 | 0 | 0 | 7364 | 57.42 | 636.7
| 7400 | 0 | 0 | 7371.13 | 57.42 | 636.7
| 7500 | 0 | 0 | 7471.13 | 57.42 | 636.7
| 7600 | 0 | 0 | 7571.13 | 57.42 | 636.7
| 7700 | 0 | 0 | 7671.13 | 57.42 | 636.7
| 7800 | 0 | 0 | 7771.13 | 57.42 | 636.7
| 7900 | 0 | 0 | 7871.13 | 57.42 | 636.7
| 8000 | 0 | 0 | 7971.13 | 57.42 | 636.7
| 8100 | 0 | 0 | 8071.13 | 57.42 | 636.7
| 8200 | 0 | 0 | 8171.13 | 57.42 | 636.7
| 8300 | 0 | 0 | 8271.13 | 57.42 | 636.7
| 8400 | 0 | 0 | 8371.13 | 57.42 | 636.7
| 8500 | 0 | 0 | 8471.13 | 57.42 | 636.7
| 8600 | 0 | 0 | 8571.13 | 57.42 | 636.7
| 8700 | 0 | 0 | 8671.13 | 57.42 | 636.7
| 8800 | 0 | 0 | 8771.13 | 57.42 | 636.7
| 8900 | 0 | 0 | 8871.13 | 57.42 | 636.7
| 9000 | 0 | 0 | 8971.13 | 57.42 | 636.7
| 9100 | 0 | 0 | 9071.13 | 57.42 | 636.7
| 9200 | 0 | 0 | 9171.13 | 57.42 | 636.7
| 9300 | 0 | 0 | 9271.13 | 57.42 | 636.7
| 9400 | 0 | 0 | 9371.13 | 57.42 | 636.7
| 9500 | 0 | 0 | 9471.13 | 57.42 | 636.7
| 9600 | 0 | 0 | 9571.13 | 57.42 | 636.7
| 9700 | 0 | 0 | 9671.13 | 57.42 | 636.7
| 9800 | 0 | 0 | 9771.13 | 57.42 | 636.7
| 9900 | 0 | 0 | 9871.13 | 57.42 | 636.7
| 9992.87 | 0 | 0 | 9964 | 57.42 | 636.7

## Lookup (hidden)
North Reference | RetunValue | Grid Type | ReturnValue | Deviation Indicator | ReturnValue
| 2 |  | 0 |  | 2
True |  | SPCS-Colorado Central-NAD27 |  | Directional
Grid |  | SPCS-Colorado Central-NAD83 |  | High Angle
|  | SPCS-Colorado North-NAD27 |  | Horizontal
SPCS-Colorado North-NAD83
SPCS-Colorado South-NAD27
SPCS-Colorado South-NAD83
UTM-Zone 12 NAD27
UTM-Zone 12 NAD83
UTM-Zone 13 NAD27
UTM-Zone 13 NAD83