## Data
Header Information | measured depth (ft) | inclination (°) | azimuth (°) | true vertical depth (ft) | northing +N/-S (ft) | easting +E/-W (ft) | Remarks
Operator Name | 0 | 0 | 0 | 0 | 0 | 0
TEP Rocky Mountain, LLC | 100 | 0 | 0 | 100 | 0 | 0
Operator Number | 120 | 0 | 0 | 120 | 0 | 0
96850 | 200 | 2.4 | 180 | 199.98 | -1.68 | 0
Well Name and Number | 220 | 3 | 180 | 219.95 | -2.62 | 0
Clough NR 34-3 | 295 | 3 | 180 | 294.85 | -6.54 | 0
API Number (if available) | 300 | 3.09 | 177.17 | 299.84 | -6.81 | 0.01
| 400 | 5.78 | 146.35 | 399.55 | -13.69 | 2.93
Location: QQ SEC TWP RGE | 500 | 9.04 | 136.22 | 498.71 | -23.55 | 11.15
NESW Sec.3 , T6S, R94W | 538.83 | 10.35 | 134.03 | 536.98 | -28.18 | 15.77
Citing Type: Planned or Actual | 600 | 10.35 | 134.03 | 597.16 | -35.81 | 23.67
Planned | 700 | 10.35 | 134.03 | 695.53 | -48.29 | 36.58
Deviation Indicator | 800 | 10.35 | 134.03 | 793.9 | -60.77 | 49.49
Directional | 900 | 10.35 | 134.03 | 892.28 | -73.26 | 62.4
North Reference | 1000 | 10.35 | 134.03 | 990.65 | -85.74 | 75.32
True | 1100 | 10.35 | 134.03 | 1089.03 | -98.22 | 88.23
Grid Type | 1200 | 10.35 | 134.03 | 1187.4 | -110.7 | 101.14
#VALUE! | 1300 | 10.35 | 134.03 | 1285.78 | -123.18 | 114.05
| 1400 | 10.35 | 134.03 | 1384.15 | -135.66 | 126.96
| 1500 | 10.35 | 134.03 | 1482.53 | -148.14 | 139.87
| 1600 | 10.35 | 134.03 | 1580.9 | -160.62 | 152.79
| 1700 | 10.35 | 134.03 | 1679.27 | -173.1 | 165.7
| 1800 | 10.35 | 134.03 | 1777.65 | -185.58 | 178.61
| 1900 | 10.35 | 134.03 | 1876.02 | -198.06 | 191.52
| 2000 | 10.35 | 134.03 | 1974.4 | -210.54 | 204.43
| 2100 | 10.35 | 134.03 | 2072.77 | -223.02 | 217.34
| 2200 | 10.35 | 134.03 | 2171.15 | -235.5 | 230.26
| 2300 | 10.35 | 134.03 | 2269.52 | -247.99 | 243.17
| 2400 | 10.35 | 134.03 | 2367.89 | -260.47 | 256.08
| 2500 | 10.35 | 134.03 | 2466.27 | -272.95 | 268.99
| 2600 | 10.35 | 134.03 | 2564.64 | -285.43 | 281.9
| 2700 | 10.35 | 134.03 | 2663.02 | -297.91 | 294.81
| 2800 | 10.35 | 134.03 | 2761.39 | -310.39 | 307.73
| 2900 | 10.35 | 134.03 | 2859.77 | -322.87 | 320.64
| 3000 | 10.35 | 134.03 | 2958.14 | -335.35 | 333.55
| 3100 | 10.35 | 134.03 | 3056.52 | -347.83 | 346.46
| 3200 | 10.35 | 134.03 | 3154.89 | -360.31 | 359.37
| 3300 | 10.35 | 134.03 | 3253.26 | -372.79 | 372.29
| 3400 | 10.35 | 134.03 | 3351.64 | -385.27 | 385.2
| 3500 | 10.35 | 134.03 | 3450.01 | -397.75 | 398.11
| 3600 | 10.35 | 134.03 | 3548.39 | -410.23 | 411.02
| 3700 | 10.35 | 134.03 | 3646.76 | -422.71 | 423.93
| 3800 | 10.35 | 134.03 | 3745.14 | -435.2 | 436.84
| 3900 | 10.35 | 134.03 | 3843.51 | -447.68 | 449.76
| 4000 | 10.35 | 134.03 | 3941.89 | -460.16 | 462.67
| 4100 | 10.35 | 134.03 | 4040.26 | -472.64 | 475.58
| 4200 | 10.35 | 134.03 | 4138.63 | -485.12 | 488.49
| 4300 | 10.35 | 134.03 | 4237.01 | -497.6 | 501.4
| 4400 | 10.35 | 134.03 | 4335.38 | -510.08 | 514.31
| 4500 | 10.35 | 134.03 | 4433.76 | -522.56 | 527.23
| 4600 | 10.35 | 134.03 | 4532.13 | -535.04 | 540.14
| 4700 | 10.35 | 134.03 | 4630.51 | -547.52 | 553.05
| 4800 | 10.35 | 134.03 | 4728.88 | -560 | 565.96
| 4900 | 10.35 | 134.03 | 4827.25 | -572.48 | 578.87
| 5000 | 10.35 | 134.03 | 4925.63 | -584.96 | 591.79
| 5100 | 10.35 | 134.03 | 5024 | -597.44 | 604.7
| 5200 | 10.35 | 134.03 | 5122.38 | -609.93 | 617.61
| 5300 | 10.35 | 134.03 | 5220.75 | -622.41 | 630.52
| 5400 | 10.35 | 134.03 | 5319.13 | -634.89 | 643.43
| 5500 | 10.35 | 134.03 | 5417.5 | -647.37 | 656.34
| 5600 | 10.35 | 134.03 | 5515.88 | -659.85 | 669.26
| 5700 | 10.35 | 134.03 | 5614.25 | -672.33 | 682.17
| 5800 | 10.35 | 134.03 | 5712.62 | -684.81 | 695.08
| 5900 | 10.35 | 134.03 | 5811 | -697.29 | 707.99
| 6000 | 10.35 | 134.03 | 5909.37 | -709.77 | 720.9
| 6100 | 10.35 | 134.03 | 6007.75 | -722.25 | 733.81
| 6200 | 10.35 | 134.03 | 6106.12 | -734.73 | 746.73
| 6300 | 10.35 | 134.03 | 6204.5 | -747.21 | 759.64
| 6400 | 10.35 | 134.03 | 6302.87 | -759.69 | 772.55
| 6500 | 10.35 | 134.03 | 6401.24 | -772.17 | 785.46
| 6600 | 10.35 | 134.03 | 6499.62 | -784.65 | 798.37
| 6700 | 10.35 | 134.03 | 6597.99 | -797.14 | 811.28
| 6710.24 | 10.35 | 134.03 | 6608.06 | -798.41 | 812.61
| 6800 | 9 | 134.03 | 6696.55 | -808.89 | 823.45
| 6900 | 7.5 | 134.03 | 6795.51 | -818.87 | 833.76
| 7000 | 6 | 134.03 | 6894.82 | -827.03 | 842.21
| 7100 | 4.5 | 134.03 | 6994.39 | -833.39 | 848.79
| 7200 | 3 | 134.03 | 7094.18 | -837.93 | 853.49
| 7300 | 1.5 | 134.03 | 7194.1 | -840.66 | 856.31
| 7399.91 | 0 | 0 | 7294 | -841.57 | 857.25
| 7400 | 0 | 0 | 7294.09 | -841.57 | 857.25
| 7500 | 0 | 0 | 7394.09 | -841.57 | 857.25
| 7600 | 0 | 0 | 7494.09 | -841.57 | 857.25
| 7700 | 0 | 0 | 7594.09 | -841.57 | 857.25
| 7800 | 0 | 0 | 7694.09 | -841.57 | 857.25
| 7900 | 0 | 0 | 7794.09 | -841.57 | 857.25
| 8000 | 0 | 0 | 7894.09 | -841.57 | 857.25
| 8100 | 0 | 0 | 7994.09 | -841.57 | 857.25
| 8200 | 0 | 0 | 8094.09 | -841.57 | 857.25
| 8300 | 0 | 0 | 8194.09 | -841.57 | 857.25
| 8400 | 0 | 0 | 8294.09 | -841.57 | 857.25
| 8500 | 0 | 0 | 8394.09 | -841.57 | 857.25
| 8600 | 0 | 0 | 8494.09 | -841.57 | 857.25
| 8700 | 0 | 0 | 8594.09 | -841.57 | 857.25
| 8800 | 0 | 0 | 8694.09 | -841.57 | 857.25
| 8900 | 0 | 0 | 8794.09 | -841.57 | 857.25
| 9000 | 0 | 0 | 8894.09 | -841.57 | 857.25
| 9100 | 0 | 0 | 8994.09 | -841.57 | 857.25
| 9200 | 0 | 0 | 9094.09 | -841.57 | 857.25
| 9300 | 0 | 0 | 9194.09 | -841.57 | 857.25
| 9400 | 0 | 0 | 9294.09 | -841.57 | 857.25
| 9500 | 0 | 0 | 9394.09 | -841.57 | 857.25
| 9600 | 0 | 0 | 9494.09 | -841.57 | 857.25
| 9700 | 0 | 0 | 9594.09 | -841.57 | 857.25
| 9800 | 0 | 0 | 9694.09 | -841.57 | 857.25
| 9900 | 0 | 0 | 9794.09 | -841.57 | 857.25
| 9999.91 | 0 | 0 | 9894 | -841.57 | 857.25

## Lookup (hidden)
North Reference | RetunValue | Grid Type | ReturnValue | Deviation Indicator | ReturnValue
| 2 |  | 0 |  | 2
True |  | SPCS-Colorado Central-NAD27 |  | Directional
Grid |  | SPCS-Colorado Central-NAD83 |  | High Angle
|  | SPCS-Colorado North-NAD27 |  | Horizontal
SPCS-Colorado North-NAD83
SPCS-Colorado South-NAD27
SPCS-Colorado South-NAD83
UTM-Zone 12 NAD27
UTM-Zone 12 NAD83
UTM-Zone 13 NAD27
UTM-Zone 13 NAD83