## Data
Header Information | measured depth (ft) | inclination (°) | azimuth (°) | true vertical depth (ft) | northing +N/-S (ft) | easting +E/-W (ft) | Remarks
Operator Name | 0 | 0 | 0 | 0 | 0 | 0
TEP Rocky Mountain, LLC | 100 | 0 | 0 | 100 | 0 | 0
Operator Number | 120 | 0 | 0 | 120 | 0 | 0
96850 | 200 | 2.8 | 18.51 | 199.97 | 1.85 | 0.62
Well Name and Number | 300 | 6.3 | 18.51 | 299.64 | 9.37 | 3.14
Clough NR 22-3 | 400 | 9.8 | 18.51 | 398.64 | 22.65 | 7.58
API Number (if available) | 500 | 13.3 | 18.51 | 496.6 | 41.64 | 13.94
| 590.26 | 16.46 | 18.51 | 583.82 | 63.61 | 21.3
Location: QQ SEC TWP RGE | 600 | 16.46 | 18.51 | 593.16 | 66.23 | 22.17
NESW Sec.3 , T6S, R94W | 700 | 16.46 | 18.51 | 689.06 | 93.09 | 31.17
Citing Type: Planned or Actual | 800 | 16.46 | 18.51 | 784.96 | 119.96 | 40.16
Planned | 900 | 16.46 | 18.51 | 880.87 | 146.83 | 49.16
Deviation Indicator | 1000 | 16.46 | 18.51 | 976.77 | 173.7 | 58.16
Directional | 1100 | 16.46 | 18.51 | 1072.67 | 200.56 | 67.15
North Reference | 1200 | 16.46 | 18.51 | 1168.57 | 227.43 | 76.15
True | 1300 | 16.46 | 18.51 | 1264.48 | 254.3 | 85.14
Grid Type | 1400 | 16.46 | 18.51 | 1360.38 | 281.16 | 94.14
#VALUE! | 1500 | 16.46 | 18.51 | 1456.28 | 308.03 | 103.13
| 1600 | 16.46 | 18.51 | 1552.18 | 334.9 | 112.13
| 1700 | 16.46 | 18.51 | 1648.08 | 361.77 | 121.12
| 1800 | 16.46 | 18.51 | 1743.99 | 388.63 | 130.12
| 1900 | 16.46 | 18.51 | 1839.89 | 415.5 | 139.12
| 2000 | 16.46 | 18.51 | 1935.79 | 442.37 | 148.11
| 2100 | 16.46 | 18.51 | 2031.69 | 469.23 | 157.11
| 2200 | 16.46 | 18.51 | 2127.6 | 496.1 | 166.1
| 2300 | 16.46 | 18.51 | 2223.5 | 522.97 | 175.1
| 2400 | 16.46 | 18.51 | 2319.4 | 549.84 | 184.09
| 2500 | 16.46 | 18.51 | 2415.3 | 576.7 | 193.09
| 2600 | 16.46 | 18.51 | 2511.2 | 603.57 | 202.08
| 2700 | 16.46 | 18.51 | 2607.11 | 630.44 | 211.08
| 2800 | 16.46 | 18.51 | 2703.01 | 657.3 | 220.07
| 2900 | 16.46 | 18.51 | 2798.91 | 684.17 | 229.07
| 3000 | 16.46 | 18.51 | 2894.81 | 711.04 | 238.07
| 3100 | 16.46 | 18.51 | 2990.72 | 737.9 | 247.06
| 3200 | 16.46 | 18.51 | 3086.62 | 764.77 | 256.06
| 3300 | 16.46 | 18.51 | 3182.52 | 791.64 | 265.05
| 3400 | 16.46 | 18.51 | 3278.42 | 818.51 | 274.05
| 3500 | 16.46 | 18.51 | 3374.32 | 845.37 | 283.04
| 3600 | 16.46 | 18.51 | 3470.23 | 872.24 | 292.04
| 3700 | 16.46 | 18.51 | 3566.13 | 899.11 | 301.03
| 3800 | 16.46 | 18.51 | 3662.03 | 925.97 | 310.03
| 3900 | 16.46 | 18.51 | 3757.93 | 952.84 | 319.03
| 4000 | 16.46 | 18.51 | 3853.84 | 979.71 | 328.02
| 4100 | 16.46 | 18.51 | 3949.74 | 1006.58 | 337.02
| 4200 | 16.46 | 18.51 | 4045.64 | 1033.44 | 346.01
| 4300 | 16.46 | 18.51 | 4141.54 | 1060.31 | 355.01
| 4400 | 16.46 | 18.51 | 4237.45 | 1087.18 | 364
| 4500 | 16.46 | 18.51 | 4333.35 | 1114.04 | 373
| 4600 | 16.46 | 18.51 | 4429.25 | 1140.91 | 381.99
| 4700 | 16.46 | 18.51 | 4525.15 | 1167.78 | 390.99
| 4800 | 16.46 | 18.51 | 4621.05 | 1194.64 | 399.98
| 4900 | 16.46 | 18.51 | 4716.96 | 1221.51 | 408.98
| 5000 | 16.46 | 18.51 | 4812.86 | 1248.38 | 417.98
| 5100 | 16.46 | 18.51 | 4908.76 | 1275.25 | 426.97
| 5200 | 16.46 | 18.51 | 5004.66 | 1302.11 | 435.97
| 5300 | 16.46 | 18.51 | 5100.57 | 1328.98 | 444.96
| 5400 | 16.46 | 18.51 | 5196.47 | 1355.85 | 453.96
| 5500 | 16.46 | 18.51 | 5292.37 | 1382.71 | 462.95
| 5600 | 16.46 | 18.51 | 5388.27 | 1409.58 | 471.95
| 5700 | 16.46 | 18.51 | 5484.17 | 1436.45 | 480.94
| 5800 | 16.46 | 18.51 | 5580.08 | 1463.32 | 489.94
| 5900 | 16.46 | 18.51 | 5675.98 | 1490.18 | 498.93
| 6000 | 16.46 | 18.51 | 5771.88 | 1517.05 | 507.93
| 6100 | 16.46 | 18.51 | 5867.78 | 1543.92 | 516.93
| 6200 | 16.46 | 18.51 | 5963.69 | 1570.78 | 525.92
| 6300 | 16.46 | 18.51 | 6059.59 | 1597.65 | 534.92
| 6400 | 16.46 | 18.51 | 6155.49 | 1624.52 | 543.91
| 6500 | 16.46 | 18.51 | 6251.39 | 1651.39 | 552.91
| 6599.44 | 16.46 | 18.51 | 6346.76 | 1678.1 | 561.85
| 6600 | 16.45 | 18.51 | 6347.29 | 1678.25 | 561.9
| 6700 | 14.95 | 18.51 | 6443.56 | 1703.91 | 570.49
| 6800 | 13.45 | 18.51 | 6540.5 | 1727.17 | 578.28
| 6900 | 11.95 | 18.51 | 6638.05 | 1748.02 | 585.26
| 7000 | 10.45 | 18.51 | 6736.15 | 1766.44 | 591.43
| 7100 | 8.95 | 18.51 | 6834.71 | 1782.42 | 596.78
| 7200 | 7.45 | 18.51 | 6933.69 | 1795.94 | 601.31
| 7300 | 5.95 | 18.51 | 7033 | 1807.01 | 605.01
| 7400 | 4.45 | 18.51 | 7132.59 | 1815.6 | 607.89
| 7500 | 2.95 | 18.51 | 7232.38 | 1821.72 | 609.94
| 7600 | 1.45 | 18.51 | 7332.3 | 1825.37 | 611.16
| 7696.71 | 0 | 0 | 7429 | 1826.53 | 611.55
| 7700 | 0 | 0 | 7432.29 | 1826.53 | 611.55
| 7800 | 0 | 0 | 7532.29 | 1826.53 | 611.55
| 7900 | 0 | 0 | 7632.29 | 1826.53 | 611.55
| 8000 | 0 | 0 | 7732.29 | 1826.53 | 611.55
| 8100 | 0 | 0 | 7832.29 | 1826.53 | 611.55
| 8200 | 0 | 0 | 7932.29 | 1826.53 | 611.55
| 8300 | 0 | 0 | 8032.29 | 1826.53 | 611.55
| 8400 | 0 | 0 | 8132.29 | 1826.53 | 611.55
| 8500 | 0 | 0 | 8232.29 | 1826.53 | 611.55
| 8600 | 0 | 0 | 8332.29 | 1826.53 | 611.55
| 8700 | 0 | 0 | 8432.29 | 1826.53 | 611.55
| 8800 | 0 | 0 | 8532.29 | 1826.53 | 611.55
| 8900 | 0 | 0 | 8632.29 | 1826.53 | 611.55
| 9000 | 0 | 0 | 8732.29 | 1826.53 | 611.55
| 9100 | 0 | 0 | 8832.29 | 1826.53 | 611.55
| 9200 | 0 | 0 | 8932.29 | 1826.53 | 611.55
| 9300 | 0 | 0 | 9032.29 | 1826.53 | 611.55
| 9400 | 0 | 0 | 9132.29 | 1826.53 | 611.55
| 9500 | 0 | 0 | 9232.29 | 1826.53 | 611.55
| 9600 | 0 | 0 | 9332.29 | 1826.53 | 611.55
| 9700 | 0 | 0 | 9432.29 | 1826.53 | 611.55
| 9800 | 0 | 0 | 9532.29 | 1826.53 | 611.55
| 9900 | 0 | 0 | 9632.29 | 1826.53 | 611.55
| 10000 | 0 | 0 | 9732.29 | 1826.53 | 611.55
| 10100 | 0 | 0 | 9832.29 | 1826.53 | 611.55
| 10200 | 0 | 0 | 9932.29 | 1826.53 | 611.55
| 10296.71 | 0 | 0 | 10029 | 1826.53 | 611.55

## Lookup (hidden)
North Reference | RetunValue | Grid Type | ReturnValue | Deviation Indicator | ReturnValue
| 2 |  | 0 |  | 2
True |  | SPCS-Colorado Central-NAD27 |  | Directional
Grid |  | SPCS-Colorado Central-NAD83 |  | High Angle
|  | SPCS-Colorado North-NAD27 |  | Horizontal
SPCS-Colorado North-NAD83
SPCS-Colorado South-NAD27
SPCS-Colorado South-NAD83
UTM-Zone 12 NAD27
UTM-Zone 12 NAD83
UTM-Zone 13 NAD27
UTM-Zone 13 NAD83