## Data
Header Information | measured depth (ft) | inclination (°) | azimuth (°) | true vertical depth (ft) | northing +N/-S (ft) | easting +E/-W (ft)
Operator Name | 900 | 2.727 | 301.887 | 899.97 | 1.14 | -1.84
Hilcorp Energy Company | 1000 | 5.727 | 301.887 | 999.68 | 5.04 | -8.09
Operator Number | 1100 | 8.727 | 301.887 | 1098.88 | 11.68 | -18.77
10133 | 1200 | 11.727 | 301.887 | 1197.28 | 21.06 | -33.85
Well Name and Number | 1300 | 14.727 | 301.887 | 1294.61 | 33.14 | -53.27
ALLISON UNIT COM 138H | 1400 | 17.727 | 301.887 | 1390.62 | 47.9 | -77
API Number (if available) | 1500 | 20.727 | 301.887 | 1485.03 | 65.3 | -104.96
067-09924-01 | 1600 | 23.727 | 301.887 | 1577.59 | 85.28 | -137.07
Location: QQ SEC TWP RGE | 1700 | 26.727 | 301.887 | 1668.04 | 107.79 | -173.26
LOT 3 8 32N 6W | 1800 | 29.727 | 301.887 | 1756.14 | 132.77 | -213.41
Citing Type: Planned or Actual | 1900 | 32.727 | 301.887 | 1841.64 | 160.15 | -257.43
Planned | 2000 | 35.727 | 301.887 | 1924.31 | 189.86 | -305.18
Deviation Indicator | 2100 | 38.727 | 301.887 | 2003.93 | 221.81 | -356.54
Horizontal | 2200 | 41.727 | 301.887 | 2080.27 | 255.92 | -411.37
North Reference | 2300 | 44.727 | 301.887 | 2153.13 | 292.1 | -469.52
Grid | 2400 | 47.727 | 301.887 | 2222.3 | 330.24 | -530.82
Grid Type | 2500 | 50.727 | 301.887 | 2287.6 | 370.24 | -595.12
SPCS-Colorado South-NAD83 | 2600 | 53.727 | 301.887 | 2348.84 | 411.98 | -662.23
| 2700 | 56.727 | 301.887 | 2405.87 | 455.37 | -731.97
| 2800 | 59.727 | 301.887 | 2458.52 | 500.27 | -804.14
| 2900 | 62.727 | 301.887 | 2506.65 | 546.57 | -878.56
| 2914.7 | 63.168 | 301.887 | 2513.33 | 553.49 | -889.68
| 2950 | 66.699 | 301.887 | 2528.29 | 570.37 | -916.82
| 3000 | 71.701 | 301.888 | 2546.04 | 595.06 | -956.5
| 3050 | 76.703 | 301.888 | 2559.64 | 620.46 | -997.33
| 3100 | 81.705 | 301.889 | 2569.01 | 646.4 | -1039.02
| 3150 | 86.706 | 301.89 | 2574.05 | 672.67 | -1081.25
| 3182.92 | 90 | 301.89 | 2575 | 690.06 | -1109.19
| 3200 | 90.013 | 302.353 | 2575 | 699.14 | -1123.65
| 3300 | 90.086 | 305.062 | 2574.91 | 754.63 | -1206.83
| 3400 | 90.159 | 307.771 | 2574.7 | 813.98 | -1287.29
| 3500 | 90.232 | 310.48 | 2574.36 | 877.08 | -1364.86
| 3600 | 90.305 | 313.189 | 2573.89 | 943.77 | -1439.36
| 3700 | 90.377 | 315.898 | 2573.29 | 1013.91 | -1510.63
| 3800 | 90.448 | 318.607 | 2572.57 | 1087.33 | -1578.5
| 3905.58 | 90.521 | 321.467 | 2571.68 | 1168.24 | -1646.3
| 4000 | 90.521 | 321.467 | 2570.82 | 1242.1 | -1705.12
| 4100 | 90.521 | 321.467 | 2569.91 | 1320.32 | -1767.41
| 4200 | 90.521 | 321.467 | 2569 | 1398.55 | -1829.7
| 4300 | 90.521 | 321.467 | 2568.09 | 1476.77 | -1892
| 4400 | 90.521 | 321.467 | 2567.18 | 1554.99 | -1954.29
| 4500 | 90.521 | 321.467 | 2566.27 | 1633.21 | -2016.59
| 4600 | 90.521 | 321.467 | 2565.36 | 1711.43 | -2078.88
| 4700 | 90.521 | 321.467 | 2564.45 | 1789.66 | -2141.17
| 4800 | 90.521 | 321.467 | 2563.54 | 1867.88 | -2203.47
| 4900 | 90.521 | 321.467 | 2562.63 | 1946.1 | -2265.76
| 5000 | 90.521 | 321.467 | 2561.72 | 2024.32 | -2328.05
| 5100 | 90.521 | 321.467 | 2560.81 | 2102.54 | -2390.35
| 5200 | 90.521 | 321.467 | 2559.9 | 2180.77 | -2452.64
| 5300 | 90.521 | 321.467 | 2558.99 | 2258.99 | -2514.93
| 5400 | 90.521 | 321.467 | 2558.08 | 2337.21 | -2577.23
| 5500 | 90.521 | 321.467 | 2557.17 | 2415.43 | -2639.52
| 5600 | 90.521 | 321.467 | 2556.26 | 2493.65 | -2701.82
| 5700 | 90.521 | 321.467 | 2555.35 | 2571.88 | -2764.11
| 5800 | 90.521 | 321.467 | 2554.44 | 2650.1 | -2826.4
| 5900 | 90.521 | 321.467 | 2553.53 | 2728.32 | -2888.7
| 6000 | 90.521 | 321.467 | 2552.62 | 2806.54 | -2950.99
| 6100 | 90.521 | 321.467 | 2551.71 | 2884.76 | -3013.28
| 6200 | 90.521 | 321.467 | 2550.8 | 2962.98 | -3075.58
| 6300 | 90.521 | 321.467 | 2549.89 | 3041.21 | -3137.87
| 6400 | 90.521 | 321.467 | 2548.98 | 3119.43 | -3200.16
| 6507.9 | 90.521 | 321.467 | 2548 | 3203.83 | -3267.38

## Lookup (hidden)
North Reference | RetunValue | Grid Type | ReturnValue | Deviation Indicator | ReturnValue
| 3 |  | 7 |  | 4
True |  | SPCS-Colorado Central-NAD27 |  | Directional
Grid |  | SPCS-Colorado Central-NAD83 |  | High Angle
|  | SPCS-Colorado North-NAD27 |  | Horizontal
SPCS-Colorado North-NAD83
SPCS-Colorado South-NAD27
SPCS-Colorado South-NAD83
UTM-Zone 12 NAD27
UTM-Zone 12 NAD83
UTM-Zone 13 NAD27
UTM-Zone 13 NAD83