## Data
Header Information | measured depth (ft) | inclination (°) | azimuth (°) | true vertical depth (ft) | northing +N/-S (ft) | easting +E/-W (ft) | Remarks
Operator Name | 0 | 0 | 0 | 0 | 0 | 0
TEP Rocky Mountain, LLC | 100 | 0 | 0 | 100 | 0 | 0
Operator Number | 120 | 0 | 0 | 120 | 0 | 0
96850 | 200 | 2.8 | 87.74 | 199.97 | 0.08 | 1.95
Well Name and Number | 300 | 6.3 | 87.74 | 299.64 | 0.39 | 9.88
Clough NR 343-3 | 400 | 9.8 | 87.74 | 398.64 | 0.94 | 23.87
API Number (if available) | 500 | 13.3 | 87.74 | 496.6 | 1.73 | 43.87
| 600 | 16.8 | 87.74 | 593.15 | 2.75 | 69.81
Location: QQ SEC TWP RGE | 700 | 20.3 | 87.74 | 687.94 | 4 | 101.6
NESW Sec.3 , T6S, R94W | 800 | 23.8 | 87.74 | 780.61 | 5.48 | 139.11
Citing Type: Planned or Actual | 866.58 | 26.13 | 87.74 | 840.97 | 6.59 | 167.18
Planned | 900 | 26.13 | 87.74 | 870.97 | 7.17 | 181.89
Deviation Indicator | 1000 | 26.13 | 87.74 | 960.75 | 8.9 | 225.9
Directional | 1100 | 26.13 | 87.74 | 1050.53 | 10.63 | 269.9
North Reference | 1200 | 26.13 | 87.74 | 1140.31 | 12.37 | 313.91
True | 1300 | 26.13 | 87.74 | 1230.09 | 14.1 | 357.92
Grid Type | 1400 | 26.13 | 87.74 | 1319.87 | 15.83 | 401.93
#VALUE! | 1500 | 26.13 | 87.74 | 1409.65 | 17.57 | 445.93
| 1600 | 26.13 | 87.74 | 1499.43 | 19.3 | 489.94
| 1700 | 26.13 | 87.74 | 1589.21 | 21.04 | 533.95
| 1800 | 26.13 | 87.74 | 1678.99 | 22.77 | 577.95
| 1900 | 26.13 | 87.74 | 1768.77 | 24.5 | 621.96
| 2000 | 26.13 | 87.74 | 1858.55 | 26.24 | 665.97
| 2100 | 26.13 | 87.74 | 1948.33 | 27.97 | 709.98
| 2200 | 26.13 | 87.74 | 2038.11 | 29.7 | 753.98
| 2300 | 26.13 | 87.74 | 2127.89 | 31.44 | 797.99
| 2400 | 26.13 | 87.74 | 2217.66 | 33.17 | 842
| 2500 | 26.13 | 87.74 | 2307.44 | 34.91 | 886
| 2600 | 26.13 | 87.74 | 2397.22 | 36.64 | 930.01
| 2700 | 26.13 | 87.74 | 2487 | 38.37 | 974.02
| 2800 | 26.13 | 87.74 | 2576.78 | 40.11 | 1018.03
| 2900 | 26.13 | 87.74 | 2666.56 | 41.84 | 1062.03
| 3000 | 26.13 | 87.74 | 2756.34 | 43.57 | 1106.04
| 3100 | 26.13 | 87.74 | 2846.12 | 45.31 | 1150.05
| 3200 | 26.13 | 87.74 | 2935.9 | 47.04 | 1194.05
| 3300 | 26.13 | 87.74 | 3025.68 | 48.78 | 1238.06
| 3400 | 26.13 | 87.74 | 3115.46 | 50.51 | 1282.07
| 3500 | 26.13 | 87.74 | 3205.24 | 52.24 | 1326.08
| 3600 | 26.13 | 87.74 | 3295.02 | 53.98 | 1370.08
| 3700 | 26.13 | 87.74 | 3384.8 | 55.71 | 1414.09
| 3800 | 26.13 | 87.74 | 3474.58 | 57.44 | 1458.1
| 3900 | 26.13 | 87.74 | 3564.36 | 59.18 | 1502.1
| 4000 | 26.13 | 87.74 | 3654.14 | 60.91 | 1546.11
| 4100 | 26.13 | 87.74 | 3743.92 | 62.64 | 1590.12
| 4200 | 26.13 | 87.74 | 3833.7 | 64.38 | 1634.13
| 4300 | 26.13 | 87.74 | 3923.48 | 66.11 | 1678.13
| 4400 | 26.13 | 87.74 | 4013.26 | 67.85 | 1722.14
| 4500 | 26.13 | 87.74 | 4103.04 | 69.58 | 1766.15
| 4600 | 26.13 | 87.74 | 4192.81 | 71.31 | 1810.15
| 4700 | 26.13 | 87.74 | 4282.59 | 73.05 | 1854.16
| 4800 | 26.13 | 87.74 | 4372.37 | 74.78 | 1898.17
| 4900 | 26.13 | 87.74 | 4462.15 | 76.51 | 1942.18
| 5000 | 26.13 | 87.74 | 4551.93 | 78.25 | 1986.18
| 5100 | 26.13 | 87.74 | 4641.71 | 79.98 | 2030.19
| 5200 | 26.13 | 87.74 | 4731.49 | 81.72 | 2074.2
| 5300 | 26.13 | 87.74 | 4821.27 | 83.45 | 2118.2
| 5400 | 26.13 | 87.74 | 4911.05 | 85.18 | 2162.21
| 5500 | 26.13 | 87.74 | 5000.83 | 86.92 | 2206.22
| 5600 | 26.13 | 87.74 | 5090.61 | 88.65 | 2250.23
| 5700 | 26.13 | 87.74 | 5180.39 | 90.38 | 2294.23
| 5800 | 26.13 | 87.74 | 5270.17 | 92.12 | 2338.24
| 5900 | 26.13 | 87.74 | 5359.95 | 93.85 | 2382.25
| 6000 | 26.13 | 87.74 | 5449.73 | 95.59 | 2426.25
| 6100 | 26.13 | 87.74 | 5539.51 | 97.32 | 2470.26
| 6200 | 26.13 | 87.74 | 5629.29 | 99.05 | 2514.27
| 6280.71 | 26.13 | 87.74 | 5701.75 | 100.45 | 2549.79
| 6300 | 25.84 | 87.74 | 5719.09 | 100.78 | 2558.23
| 6400 | 24.34 | 87.74 | 5809.65 | 102.45 | 2600.6
| 6500 | 22.84 | 87.74 | 5901.29 | 104.03 | 2640.59
| 6600 | 21.34 | 87.74 | 5993.95 | 105.51 | 2678.17
| 6700 | 19.84 | 87.74 | 6087.55 | 106.89 | 2713.31
| 6800 | 18.34 | 87.74 | 6182.05 | 108.18 | 2745.99
| 6900 | 16.84 | 87.74 | 6277.37 | 109.37 | 2776.19
| 7000 | 15.34 | 87.74 | 6373.45 | 110.46 | 2803.88
| 7100 | 13.84 | 87.74 | 6470.22 | 111.45 | 2829.05
| 7200 | 12.34 | 87.74 | 6567.62 | 112.35 | 2851.68
| 7300 | 10.84 | 87.74 | 6665.58 | 113.14 | 2871.76
| 7400 | 9.34 | 87.74 | 6764.03 | 113.83 | 2889.27
| 7500 | 7.84 | 87.74 | 6862.91 | 114.41 | 2904.19
| 7600 | 6.34 | 87.74 | 6962.14 | 114.9 | 2916.53
| 7700 | 4.84 | 87.74 | 7061.66 | 115.28 | 2926.26
| 7800 | 3.34 | 87.74 | 7161.4 | 115.56 | 2933.39
| 7900 | 1.84 | 87.74 | 7261.3 | 115.74 | 2937.91
| 8000 | 0.34 | 87.74 | 7361.28 | 115.82 | 2939.81
| 8022.72 | 0 | 0 | 7384 | 115.82 | 2939.88
| 8100 | 0 | 0 | 7461.28 | 115.82 | 2939.88
| 8200 | 0 | 0 | 7561.28 | 115.82 | 2939.88
| 8300 | 0 | 0 | 7661.28 | 115.82 | 2939.88
| 8400 | 0 | 0 | 7761.28 | 115.82 | 2939.88
| 8500 | 0 | 0 | 7861.28 | 115.82 | 2939.88
| 8600 | 0 | 0 | 7961.28 | 115.82 | 2939.88
| 8700 | 0 | 0 | 8061.28 | 115.82 | 2939.88
| 8800 | 0 | 0 | 8161.28 | 115.82 | 2939.88
| 8900 | 0 | 0 | 8261.28 | 115.82 | 2939.88
| 9000 | 0 | 0 | 8361.28 | 115.82 | 2939.88
| 9100 | 0 | 0 | 8461.28 | 115.82 | 2939.88
| 9200 | 0 | 0 | 8561.28 | 115.82 | 2939.88
| 9300 | 0 | 0 | 8661.28 | 115.82 | 2939.88
| 9400 | 0 | 0 | 8761.28 | 115.82 | 2939.88
| 9500 | 0 | 0 | 8861.28 | 115.82 | 2939.88
| 9600 | 0 | 0 | 8961.28 | 115.82 | 2939.88
| 9700 | 0 | 0 | 9061.28 | 115.82 | 2939.88
| 9800 | 0 | 0 | 9161.28 | 115.82 | 2939.88
| 9900 | 0 | 0 | 9261.28 | 115.82 | 2939.88
| 10000 | 0 | 0 | 9361.28 | 115.82 | 2939.88
\ | 10100 | 0 | 0 | 9461.28 | 115.82 | 2939.88
| 10200 | 0 | 0 | 9561.28 | 115.82 | 2939.88
| 10300 | 0 | 0 | 9661.28 | 115.82 | 2939.88
| 10400 | 0 | 0 | 9761.28 | 115.82 | 2939.88
| 10500 | 0 | 0 | 9861.28 | 115.82 | 2939.88
| 10600 | 0 | 0 | 9961.28 | 115.82 | 2939.88
| 10622.72 | 0 | 0 | 9984 | 115.82 | 2939.88

## Lookup (hidden)
North Reference | RetunValue | Grid Type | ReturnValue | Deviation Indicator | ReturnValue
| 2 |  | 0 |  | 2
True |  | SPCS-Colorado Central-NAD27 |  | Directional
Grid |  | SPCS-Colorado Central-NAD83 |  | High Angle
|  | SPCS-Colorado North-NAD27 |  | Horizontal
SPCS-Colorado North-NAD83
SPCS-Colorado South-NAD27
SPCS-Colorado South-NAD83
UTM-Zone 12 NAD27
UTM-Zone 12 NAD83
UTM-Zone 13 NAD27
UTM-Zone 13 NAD83