## Data
Header Information | measured depth (ft) | inclination (°) | azimuth (°) | true vertical depth (ft) | northing +N/-S (ft) | easting +E/-W (ft) | Remarks
Operator Name | 0 | 0 | 0 | 0 | 0 | 0
TEP Rocky Mountain, LLC | 100 | 0 | 0 | 100 | 0 | 0
Operator Number | 135 | 0 | 0 | 135 | 0 | 0
96850 | 200 | 2.28 | 118.11 | 199.98 | -0.61 | 1.14
Well Name and Number | 300 | 5.78 | 118.11 | 299.72 | -3.91 | 7.33
Clough NR 344-3 | 400 | 9.28 | 118.11 | 398.84 | -10.08 | 18.88
API Number (if available) | 500 | 12.78 | 118.11 | 496.98 | -19.09 | 35.74
| 600 | 16.28 | 118.11 | 593.77 | -30.9 | 57.86
Location: QQ SEC TWP RGE | 700 | 19.78 | 118.11 | 688.85 | -45.48 | 85.15
NESW Sec.3 , T6S, R94W | 800 | 23.28 | 118.11 | 781.86 | -62.76 | 117.51
Citing Type: Planned or Actual | 900 | 26.78 | 118.11 | 872.46 | -82.69 | 154.82
Planned | 998.88 | 30.24 | 118.11 | 959.34 | -104.92 | 196.44
Deviation Indicator | 1000 | 30.24 | 118.11 | 960.31 | -105.18 | 196.93
Directional | 1100 | 30.24 | 118.11 | 1046.7 | -128.91 | 241.35
North Reference | 1200 | 30.24 | 118.11 | 1133.1 | -152.63 | 285.77
True | 1300 | 30.24 | 118.11 | 1219.49 | -176.35 | 330.19
Grid Type | 1400 | 30.24 | 118.11 | 1305.89 | -200.08 | 374.61
#VALUE! | 1500 | 30.24 | 118.11 | 1392.29 | -223.8 | 419.02
| 1600 | 30.24 | 118.11 | 1478.68 | -247.53 | 463.44
| 1700 | 30.24 | 118.11 | 1565.08 | -271.25 | 507.86
| 1800 | 30.24 | 118.11 | 1651.47 | -294.97 | 552.28
| 1900 | 30.24 | 118.11 | 1737.87 | -318.7 | 596.69
| 2000 | 30.24 | 118.11 | 1824.27 | -342.42 | 641.11
| 2100 | 30.24 | 118.11 | 1910.66 | -366.14 | 685.53
| 2200 | 30.24 | 118.11 | 1997.06 | -389.87 | 729.95
| 2300 | 30.24 | 118.11 | 2083.45 | -413.59 | 774.36
| 2400 | 30.24 | 118.11 | 2169.85 | -437.31 | 818.78
| 2500 | 30.24 | 118.11 | 2256.25 | -461.04 | 863.2
| 2600 | 30.24 | 118.11 | 2342.64 | -484.76 | 907.62
| 2700 | 30.24 | 118.11 | 2429.04 | -508.49 | 952.03
| 2800 | 30.24 | 118.11 | 2515.43 | -532.21 | 996.45
| 2900 | 30.24 | 118.11 | 2601.83 | -555.93 | 1040.87
| 3000 | 30.24 | 118.11 | 2688.23 | -579.66 | 1085.29
| 3100 | 30.24 | 118.11 | 2774.62 | -603.38 | 1129.71
| 3200 | 30.24 | 118.11 | 2861.02 | -627.1 | 1174.12
| 3300 | 30.24 | 118.11 | 2947.41 | -650.83 | 1218.54
| 3400 | 30.24 | 118.11 | 3033.81 | -674.55 | 1262.96
| 3500 | 30.24 | 118.11 | 3120.21 | -698.27 | 1307.38
| 3600 | 30.24 | 118.11 | 3206.6 | -722 | 1351.79
| 3700 | 30.24 | 118.11 | 3293 | -745.72 | 1396.21
| 3800 | 30.24 | 118.11 | 3379.39 | -769.44 | 1440.63
| 3900 | 30.24 | 118.11 | 3465.79 | -793.17 | 1485.05
| 4000 | 30.24 | 118.11 | 3552.18 | -816.89 | 1529.46
| 4100 | 30.24 | 118.11 | 3638.58 | -840.62 | 1573.88
| 4200 | 30.24 | 118.11 | 3724.98 | -864.34 | 1618.3
| 4300 | 30.24 | 118.11 | 3811.37 | -888.06 | 1662.72
| 4400 | 30.24 | 118.11 | 3897.77 | -911.79 | 1707.14
| 4500 | 30.24 | 118.11 | 3984.16 | -935.51 | 1751.55
| 4600 | 30.24 | 118.11 | 4070.56 | -959.23 | 1795.97
| 4700 | 30.24 | 118.11 | 4156.96 | -982.96 | 1840.39
| 4800 | 30.24 | 118.11 | 4243.35 | -1006.68 | 1884.81
| 4900 | 30.24 | 118.11 | 4329.75 | -1030.4 | 1929.22
| 5000 | 30.24 | 118.11 | 4416.14 | -1054.13 | 1973.64
| 5100 | 30.24 | 118.11 | 4502.54 | -1077.85 | 2018.06
| 5200 | 30.24 | 118.11 | 4588.94 | -1101.58 | 2062.48
| 5300 | 30.24 | 118.11 | 4675.33 | -1125.3 | 2106.89
| 5400 | 30.24 | 118.11 | 4761.73 | -1149.02 | 2151.31
| 5500 | 30.24 | 118.11 | 4848.12 | -1172.75 | 2195.73
| 5600 | 30.24 | 118.11 | 4934.52 | -1196.47 | 2240.15
| 5700 | 30.24 | 118.11 | 5020.92 | -1220.19 | 2284.57
| 5800 | 30.24 | 118.11 | 5107.31 | -1243.92 | 2328.98
| 5900 | 30.24 | 118.11 | 5193.71 | -1267.64 | 2373.4
| 6000 | 30.24 | 118.11 | 5280.1 | -1291.36 | 2417.82
| 6100 | 30.24 | 118.11 | 5366.5 | -1315.09 | 2462.24
| 6127.82 | 30.24 | 118.11 | 5390.54 | -1321.69 | 2474.59
| 6200 | 29.15 | 118.11 | 5453.24 | -1338.53 | 2506.13
| 6300 | 27.65 | 118.11 | 5541.2 | -1360.94 | 2548.09
| 6400 | 26.15 | 118.11 | 5630.37 | -1382.26 | 2588
| 6500 | 24.65 | 118.11 | 5720.7 | -1402.47 | 2625.84
| 6600 | 23.15 | 118.11 | 5812.12 | -1421.56 | 2661.58
| 6700 | 21.65 | 118.11 | 5904.57 | -1439.51 | 2695.19
| 6800 | 20.15 | 118.11 | 5997.98 | -1456.32 | 2726.67
| 6900 | 18.65 | 118.11 | 6092.3 | -1471.97 | 2755.97
| 7000 | 17.15 | 118.11 | 6187.46 | -1486.45 | 2783.08
| 7100 | 15.65 | 118.11 | 6283.38 | -1499.76 | 2807.99
| 7200 | 14.15 | 118.11 | 6380.02 | -1511.87 | 2830.68
| 7300 | 12.65 | 118.11 | 6477.29 | -1522.79 | 2851.12
| 7400 | 11.15 | 118.11 | 6575.14 | -1532.51 | 2869.32
| 7500 | 9.65 | 118.11 | 6673.49 | -1541.02 | 2885.24
| 7600 | 8.15 | 118.11 | 6772.28 | -1548.31 | 2898.89
| 7700 | 6.65 | 118.11 | 6871.45 | -1554.38 | 2910.26
| 7800 | 5.15 | 118.11 | 6970.91 | -1559.22 | 2919.33
| 7900 | 3.65 | 118.11 | 7070.62 | -1562.84 | 2926.1
| 8000 | 2.15 | 118.11 | 7170.48 | -1565.23 | 2930.57
| 8100 | 0.65 | 118.11 | 7270.45 | -1566.38 | 2932.73
| 8143.55 | 0 | 0 | 7314 | -1566.5 | 2932.95
| 8200 | 0 | 0 | 7370.45 | -1566.5 | 2932.95
| 8300 | 0 | 0 | 7470.45 | -1566.5 | 2932.95
| 8400 | 0 | 0 | 7570.45 | -1566.5 | 2932.95
| 8500 | 0 | 0 | 7670.45 | -1566.5 | 2932.95
| 8600 | 0 | 0 | 7770.45 | -1566.5 | 2932.95
| 8700 | 0 | 0 | 7870.45 | -1566.5 | 2932.95
| 8800 | 0 | 0 | 7970.45 | -1566.5 | 2932.95
| 8900 | 0 | 0 | 8070.45 | -1566.5 | 2932.95
| 9000 | 0 | 0 | 8170.45 | -1566.5 | 2932.95
| 9100 | 0 | 0 | 8270.45 | -1566.5 | 2932.95
| 9200 | 0 | 0 | 8370.45 | -1566.5 | 2932.95
| 9300 | 0 | 0 | 8470.45 | -1566.5 | 2932.95
| 9400 | 0 | 0 | 8570.45 | -1566.5 | 2932.95
| 9500 | 0 | 0 | 8670.45 | -1566.5 | 2932.95
| 9600 | 0 | 0 | 8770.45 | -1566.5 | 2932.95
| 9700 | 0 | 0 | 8870.45 | -1566.5 | 2932.95
| 9800 | 0 | 0 | 8970.45 | -1566.5 | 2932.95
| 9900 | 0 | 0 | 9070.45 | -1566.5 | 2932.95
| 10000 | 0 | 0 | 9170.45 | -1566.5 | 2932.95
| 10100 | 0 | 0 | 9270.45 | -1566.5 | 2932.95
| 10200 | 0 | 0 | 9370.45 | -1566.5 | 2932.95
| 10300 | 0 | 0 | 9470.45 | -1566.5 | 2932.95
| 10400 | 0 | 0 | 9570.45 | -1566.5 | 2932.95
| 10500 | 0 | 0 | 9670.45 | -1566.5 | 2932.95
| 10600 | 0 | 0 | 9770.45 | -1566.5 | 2932.95
| 10700 | 0 | 0 | 9870.45 | -1566.5 | 2932.95
| 10743.55 | 0 | 0 | 9914 | -1566.5 | 2932.95

## Lookup (hidden)
North Reference | RetunValue | Grid Type | ReturnValue | Deviation Indicator | ReturnValue
| 2 |  | 0 |  | 2
True |  | SPCS-Colorado Central-NAD27 |  | Directional
Grid |  | SPCS-Colorado Central-NAD83 |  | High Angle
|  | SPCS-Colorado North-NAD27 |  | Horizontal
SPCS-Colorado North-NAD83
SPCS-Colorado South-NAD27
SPCS-Colorado South-NAD83
UTM-Zone 12 NAD27
UTM-Zone 12 NAD83
UTM-Zone 13 NAD27
UTM-Zone 13 NAD83