## Data
Header Information | measured depth (ft) | inclination (°) | azimuth (°) | true vertical depth (ft) | northing +N/-S (ft) | easting +E/-W (ft) | Remarks
Operator Name | 0 | 0 | 0 | 0 | 0 | 0
TEP Rocky Mountain, LLC | 100 | 0 | 0 | 100 | 0 | 0
Operator Number | 135 | 0 | 0 | 135 | 0 | 0
96850 | 200 | 2.28 | 96.28 | 199.98 | -0.14 | 1.28
Well Name and Number | 300 | 5.78 | 96.28 | 299.72 | -0.91 | 8.26
Clough NR 443-3 | 400 | 9.28 | 96.28 | 398.84 | -2.34 | 21.27
API Number (if available) | 500 | 12.78 | 96.28 | 496.98 | -4.43 | 40.28
| 600 | 16.28 | 96.28 | 593.77 | -7.18 | 65.21
Location: QQ SEC TWP RGE | 700 | 19.78 | 96.28 | 688.85 | -10.56 | 95.96
NESW Sec.3 , T6S, R94W | 800 | 23.28 | 96.28 | 781.86 | -14.58 | 132.42
Citing Type: Planned or Actual | 888.38 | 26.37 | 96.28 | 862.07 | -18.64 | 169.3
Planned | 900 | 26.37 | 96.28 | 872.48 | -19.2 | 174.43
Deviation Indicator | 1000 | 26.37 | 96.28 | 962.07 | -24.06 | 218.57
Directional | 1100 | 26.37 | 96.28 | 1051.67 | -28.92 | 262.72
North Reference | 1200 | 26.37 | 96.28 | 1141.26 | -33.78 | 306.87
True | 1300 | 26.37 | 96.28 | 1230.86 | -38.64 | 351.02
Grid Type | 1400 | 26.37 | 96.28 | 1320.46 | -43.5 | 395.16
#VALUE! | 1500 | 26.37 | 96.28 | 1410.05 | -48.36 | 439.31
| 1600 | 26.37 | 96.28 | 1499.65 | -53.22 | 483.46
| 1700 | 26.37 | 96.28 | 1589.24 | -58.08 | 527.61
| 1800 | 26.37 | 96.28 | 1678.84 | -62.93 | 571.75
| 1900 | 26.37 | 96.28 | 1768.43 | -67.79 | 615.9
| 2000 | 26.37 | 96.28 | 1858.03 | -72.65 | 660.05
| 2100 | 26.37 | 96.28 | 1947.63 | -77.51 | 704.2
| 2200 | 26.37 | 96.28 | 2037.22 | -82.37 | 748.34
| 2300 | 26.37 | 96.28 | 2126.82 | -87.23 | 792.49
| 2400 | 26.37 | 96.28 | 2216.41 | -92.09 | 836.64
| 2500 | 26.37 | 96.28 | 2306.01 | -96.95 | 880.78
| 2600 | 26.37 | 96.28 | 2395.6 | -101.81 | 924.93
| 2700 | 26.37 | 96.28 | 2485.2 | -106.67 | 969.08
| 2800 | 26.37 | 96.28 | 2574.8 | -111.53 | 1013.23
| 2900 | 26.37 | 96.28 | 2664.39 | -116.39 | 1057.37
| 3000 | 26.37 | 96.28 | 2753.99 | -121.25 | 1101.52
| 3100 | 26.37 | 96.28 | 2843.58 | -126.11 | 1145.67
| 3200 | 26.37 | 96.28 | 2933.18 | -130.97 | 1189.82
| 3300 | 26.37 | 96.28 | 3022.78 | -135.83 | 1233.96
| 3400 | 26.37 | 96.28 | 3112.37 | -140.69 | 1278.11
| 3500 | 26.37 | 96.28 | 3201.97 | -145.54 | 1322.26
| 3600 | 26.37 | 96.28 | 3291.56 | -150.4 | 1366.41
| 3700 | 26.37 | 96.28 | 3381.16 | -155.26 | 1410.55
| 3800 | 26.37 | 96.28 | 3470.75 | -160.12 | 1454.7
| 3900 | 26.37 | 96.28 | 3560.35 | -164.98 | 1498.85
| 4000 | 26.37 | 96.28 | 3649.95 | -169.84 | 1543
| 4100 | 26.37 | 96.28 | 3739.54 | -174.7 | 1587.14
| 4200 | 26.37 | 96.28 | 3829.14 | -179.56 | 1631.29
| 4300 | 26.37 | 96.28 | 3918.73 | -184.42 | 1675.44
| 4400 | 26.37 | 96.28 | 4008.33 | -189.28 | 1719.58
| 4500 | 26.37 | 96.28 | 4097.92 | -194.14 | 1763.73
| 4600 | 26.37 | 96.28 | 4187.52 | -199 | 1807.88
| 4700 | 26.37 | 96.28 | 4277.12 | -203.86 | 1852.03
| 4800 | 26.37 | 96.28 | 4366.71 | -208.72 | 1896.17
| 4900 | 26.37 | 96.28 | 4456.31 | -213.58 | 1940.32
| 5000 | 26.37 | 96.28 | 4545.9 | -218.44 | 1984.47
| 5100 | 26.37 | 96.28 | 4635.5 | -223.3 | 2028.62
| 5200 | 26.37 | 96.28 | 4725.09 | -228.16 | 2072.76
| 5300 | 26.37 | 96.28 | 4814.69 | -233.01 | 2116.91
| 5400 | 26.37 | 96.28 | 4904.29 | -237.87 | 2161.06
| 5500 | 26.37 | 96.28 | 4993.88 | -242.73 | 2205.21
| 5600 | 26.37 | 96.28 | 5083.48 | -247.59 | 2249.35
| 5700 | 26.37 | 96.28 | 5173.07 | -252.45 | 2293.5
| 5800 | 26.37 | 96.28 | 5262.67 | -257.31 | 2337.65
| 5900 | 26.37 | 96.28 | 5352.26 | -262.17 | 2381.8
| 6000 | 26.37 | 96.28 | 5441.86 | -267.03 | 2425.94
| 6100 | 26.37 | 96.28 | 5531.46 | -271.89 | 2470.09
| 6200 | 26.37 | 96.28 | 5621.05 | -276.75 | 2514.24
| 6263.01 | 26.37 | 96.28 | 5677.51 | -279.81 | 2542.06
| 6300 | 25.81 | 96.28 | 5710.73 | -281.59 | 2558.22
| 6400 | 24.31 | 96.28 | 5801.31 | -286.23 | 2600.33
| 6500 | 22.81 | 96.28 | 5892.97 | -290.6 | 2640.07
| 6600 | 21.31 | 96.28 | 5985.64 | -294.71 | 2677.4
| 6700 | 19.81 | 96.28 | 6079.27 | -298.55 | 2712.32
| 6800 | 18.31 | 96.28 | 6173.78 | -302.13 | 2744.78
| 6900 | 16.81 | 96.28 | 6269.11 | -305.43 | 2774.78
| 7000 | 15.31 | 96.28 | 6365.21 | -308.46 | 2802.28
| 7100 | 13.81 | 96.28 | 6461.99 | -311.21 | 2827.27
| 7200 | 12.31 | 96.28 | 6559.4 | -313.68 | 2849.74
| 7300 | 10.81 | 96.28 | 6657.37 | -315.87 | 2869.66
| 7400 | 9.31 | 96.28 | 6755.83 | -317.78 | 2887.03
| 7500 | 7.81 | 96.28 | 6854.71 | -319.41 | 2901.83
| 7600 | 6.31 | 96.28 | 6953.95 | -320.76 | 2914.06
| 7700 | 4.81 | 96.28 | 7053.47 | -321.82 | 2923.69
| 7800 | 3.31 | 96.28 | 7153.22 | -322.59 | 2930.74
| 7900 | 1.81 | 96.28 | 7253.12 | -323.08 | 2935.18
| 8000 | 0.31 | 96.28 | 7353.1 | -323.29 | 2937.03
| 8020.9 | 0 | 0 | 7374 | -323.29 | 2937.08
| 8100 | 0 | 0 | 7453.1 | -323.29 | 2937.08
| 8200 | 0 | 0 | 7553.1 | -323.29 | 2937.08
| 8300 | 0 | 0 | 7653.1 | -323.29 | 2937.08
| 8400 | 0 | 0 | 7753.1 | -323.29 | 2937.08
| 8500 | 0 | 0 | 7853.1 | -323.29 | 2937.08
| 8600 | 0 | 0 | 7953.1 | -323.29 | 2937.08
| 8700 | 0 | 0 | 8053.1 | -323.29 | 2937.08
| 8800 | 0 | 0 | 8153.1 | -323.29 | 2937.08
| 8900 | 0 | 0 | 8253.1 | -323.29 | 2937.08
| 9000 | 0 | 0 | 8353.1 | -323.29 | 2937.08
| 9100 | 0 | 0 | 8453.1 | -323.29 | 2937.08
| 9200 | 0 | 0 | 8553.1 | -323.29 | 2937.08
| 9300 | 0 | 0 | 8653.1 | -323.29 | 2937.08
| 9400 | 0 | 0 | 8753.1 | -323.29 | 2937.08
| 9500 | 0 | 0 | 8853.1 | -323.29 | 2937.08
| 9600 | 0 | 0 | 8953.1 | -323.29 | 2937.08
| 9700 | 0 | 0 | 9053.1 | -323.29 | 2937.08
| 9800 | 0 | 0 | 9153.1 | -323.29 | 2937.08
| 9900 | 0 | 0 | 9253.1 | -323.29 | 2937.08
| 10000 | 0 | 0 | 9353.1 | -323.29 | 2937.08
| 10100 | 0 | 0 | 9453.1 | -323.29 | 2937.08
| 10200 | 0 | 0 | 9553.1 | -323.29 | 2937.08
| 10300 | 0 | 0 | 9653.1 | -323.29 | 2937.08
| 10400 | 0 | 0 | 9753.1 | -323.29 | 2937.08
| 10500 | 0 | 0 | 9853.1 | -323.29 | 2937.08
| 10600 | 0 | 0 | 9953.1 | -323.29 | 2937.08
| 10620.9 | 0 | 0 | 9974 | -323.29 | 2937.08

## Lookup (hidden)
North Reference | RetunValue | Grid Type | ReturnValue | Deviation Indicator | ReturnValue
| 2 |  | 0 |  | 2
True |  | SPCS-Colorado Central-NAD27 |  | Directional
Grid |  | SPCS-Colorado Central-NAD83 |  | High Angle
|  | SPCS-Colorado North-NAD27 |  | Horizontal
SPCS-Colorado North-NAD83
SPCS-Colorado South-NAD27
SPCS-Colorado South-NAD83
UTM-Zone 12 NAD27
UTM-Zone 12 NAD83
UTM-Zone 13 NAD27
UTM-Zone 13 NAD83