## Data
Header Information | measured depth (ft) | inclination (°) | azimuth (°) | true vertical depth (ft) | northing +N/-S (ft) | easting +E/-W (ft) | Remarks
Operator Name | 0 | 0 | 0 | 0 | 0 | 0
TEP Rocky Mountain, LLC | 100 | 0 | 0 | 100 | 0 | 0
Operator Number | 150 | 0 | 0 | 150 | 0 | 0
96850 | 200 | 1.75 | 160 | 199.99 | -0.72 | 0.26
Well Name and Number | 235.71 | 3 | 160 | 235.68 | -2.11 | 0.77
Clough RWF 421-10 | 300 | 3 | 160 | 299.87 | -5.27 | 1.92
API Number (if available) | 335.71 | 3 | 160 | 335.54 | -7.03 | 2.56
| 400 | 5.02 | 174.6 | 399.66 | -11.41 | 3.4
Location: QQ SEC TWP RGE | 500 | 8.4 | 182.67 | 498.97 | -23.07 | 3.47
NESW Sec.3 , T6S, R94W | 600 | 11.85 | 186.1 | 597.4 | -40.58 | 2.04
Citing Type: Planned or Actual | 700 | 15.32 | 188 | 694.58 | -63.88 | -0.89
Planned | 800 | 18.8 | 189.21 | 790.17 | -92.89 | -5.31
Deviation Indicator | 900 | 22.29 | 190.05 | 883.79 | -127.48 | -11.2
Directional | 973.6 | 24.86 | 190.52 | 951.23 | -156.44 | -16.46
North Reference | 1000 | 24.86 | 190.52 | 975.19 | -167.36 | -18.49
True | 1100 | 24.86 | 190.52 | 1065.93 | -208.69 | -26.16
Grid Type | 1200 | 24.86 | 190.52 | 1156.66 | -250.03 | -33.84
#VALUE! | 1300 | 24.86 | 190.52 | 1247.39 | -291.36 | -41.52
| 1400 | 24.86 | 190.52 | 1338.12 | -332.7 | -49.2
| 1500 | 24.86 | 190.52 | 1428.86 | -374.04 | -56.87
| 1600 | 24.86 | 190.52 | 1519.59 | -415.37 | -64.55
| 1700 | 24.86 | 190.52 | 1610.32 | -456.71 | -72.23
| 1800 | 24.86 | 190.52 | 1701.05 | -498.04 | -79.9
| 1900 | 24.86 | 190.52 | 1791.79 | -539.38 | -87.58
| 2000 | 24.86 | 190.52 | 1882.52 | -580.71 | -95.26
| 2100 | 24.86 | 190.52 | 1973.25 | -622.05 | -102.94
| 2200 | 24.86 | 190.52 | 2063.99 | -663.38 | -110.61
| 2300 | 24.86 | 190.52 | 2154.72 | -704.72 | -118.29
| 2400 | 24.86 | 190.52 | 2245.45 | -746.06 | -125.97
| 2500 | 24.86 | 190.52 | 2336.18 | -787.39 | -133.64
| 2600 | 24.86 | 190.52 | 2426.92 | -828.73 | -141.32
| 2700 | 24.86 | 190.52 | 2517.65 | -870.06 | -149
| 2800 | 24.86 | 190.52 | 2608.38 | -911.4 | -156.68
| 2900 | 24.86 | 190.52 | 2699.12 | -952.73 | -164.35
| 3000 | 24.86 | 190.52 | 2789.85 | -994.07 | -172.03
| 3100 | 24.86 | 190.52 | 2880.58 | -1035.4 | -179.71
| 3200 | 24.86 | 190.52 | 2971.31 | -1076.74 | -187.38
| 3300 | 24.86 | 190.52 | 3062.05 | -1118.08 | -195.06
| 3400 | 24.86 | 190.52 | 3152.78 | -1159.41 | -202.74
| 3500 | 24.86 | 190.52 | 3243.51 | -1200.75 | -210.42
| 3600 | 24.86 | 190.52 | 3334.24 | -1242.08 | -218.09
| 3700 | 24.86 | 190.52 | 3424.98 | -1283.42 | -225.77
| 3800 | 24.86 | 190.52 | 3515.71 | -1324.75 | -233.45
| 3900 | 24.86 | 190.52 | 3606.44 | -1366.09 | -241.12
| 4000 | 24.86 | 190.52 | 3697.18 | -1407.42 | -248.8
| 4100 | 24.86 | 190.52 | 3787.91 | -1448.76 | -256.48
| 4200 | 24.86 | 190.52 | 3878.64 | -1490.1 | -264.16
| 4300 | 24.86 | 190.52 | 3969.37 | -1531.43 | -271.83
| 4400 | 24.86 | 190.52 | 4060.11 | -1572.77 | -279.51
| 4500 | 24.86 | 190.52 | 4150.84 | -1614.1 | -287.19
| 4600 | 24.86 | 190.52 | 4241.57 | -1655.44 | -294.86
| 4700 | 24.86 | 190.52 | 4332.3 | -1696.77 | -302.54
| 4800 | 24.86 | 190.52 | 4423.04 | -1738.11 | -310.22
| 4900 | 24.86 | 190.52 | 4513.77 | -1779.44 | -317.9
| 5000 | 24.86 | 190.52 | 4604.5 | -1820.78 | -325.57
| 5100 | 24.86 | 190.52 | 4695.24 | -1862.12 | -333.25
| 5200 | 24.86 | 190.52 | 4785.97 | -1903.45 | -340.93
| 5300 | 24.86 | 190.52 | 4876.7 | -1944.79 | -348.6
| 5400 | 24.86 | 190.52 | 4967.43 | -1986.12 | -356.28
| 5500 | 24.86 | 190.52 | 5058.17 | -2027.46 | -363.96
| 5600 | 24.86 | 190.52 | 5148.9 | -2068.79 | -371.64
| 5700 | 24.86 | 190.52 | 5239.63 | -2110.13 | -379.31
| 5800 | 24.86 | 190.52 | 5330.36 | -2151.47 | -386.99
| 5900 | 24.86 | 190.52 | 5421.1 | -2192.8 | -394.67
| 6000 | 24.86 | 190.52 | 5511.83 | -2234.14 | -402.34
| 6084.06 | 24.86 | 190.52 | 5588.1 | -2268.88 | -408.8
| 6100 | 24.62 | 190.52 | 5602.58 | -2275.44 | -410.02
| 6200 | 23.12 | 190.52 | 5694.02 | -2315.23 | -417.4
| 6300 | 21.62 | 190.52 | 5786.49 | -2352.65 | -424.36
| 6400 | 20.12 | 190.52 | 5879.92 | -2387.68 | -430.86
| 6500 | 18.62 | 190.52 | 5974.26 | -2420.29 | -436.92
| 6600 | 17.12 | 190.52 | 6069.43 | -2450.46 | -442.52
| 6700 | 15.62 | 190.52 | 6165.37 | -2478.18 | -447.67
| 6800 | 14.12 | 190.52 | 6262.02 | -2503.41 | -452.36
| 6900 | 12.62 | 190.52 | 6359.31 | -2526.15 | -456.58
| 7000 | 11.12 | 190.52 | 6457.17 | -2546.38 | -460.33
| 7100 | 9.62 | 190.52 | 6555.53 | -2564.08 | -463.62
| 7200 | 8.12 | 190.52 | 6654.33 | -2579.24 | -466.44
| 7300 | 6.62 | 190.52 | 6753.5 | -2591.86 | -468.78
| 7400 | 5.12 | 190.52 | 6852.97 | -2601.91 | -470.65
| 7500 | 3.62 | 190.52 | 6952.68 | -2609.41 | -472.04
| 7600 | 2.12 | 190.52 | 7052.55 | -2614.34 | -472.96
| 7700 | 0.62 | 190.52 | 7152.52 | -2616.69 | -473.39
| 7741.48 | 0 | 0 | 7194 | -2616.91 | -473.44
| 7800 | 0 | 0 | 7252.52 | -2616.91 | -473.44
| 7900 | 0 | 0 | 7352.52 | -2616.91 | -473.44
| 8000 | 0 | 0 | 7452.52 | -2616.91 | -473.44
| 8100 | 0 | 0 | 7552.52 | -2616.91 | -473.44
| 8200 | 0 | 0 | 7652.52 | -2616.91 | -473.44
| 8300 | 0 | 0 | 7752.52 | -2616.91 | -473.44
| 8400 | 0 | 0 | 7852.52 | -2616.91 | -473.44
| 8500 | 0 | 0 | 7952.52 | -2616.91 | -473.44
| 8600 | 0 | 0 | 8052.52 | -2616.91 | -473.44
| 8700 | 0 | 0 | 8152.52 | -2616.91 | -473.44
| 8800 | 0 | 0 | 8252.52 | -2616.91 | -473.44
| 8900 | 0 | 0 | 8352.52 | -2616.91 | -473.44
| 9000 | 0 | 0 | 8452.52 | -2616.91 | -473.44
| 9100 | 0 | 0 | 8552.52 | -2616.91 | -473.44
| 9200 | 0 | 0 | 8652.52 | -2616.91 | -473.44
| 9300 | 0 | 0 | 8752.52 | -2616.91 | -473.44
| 9400 | 0 | 0 | 8852.52 | -2616.91 | -473.44
| 9500 | 0 | 0 | 8952.52 | -2616.91 | -473.44
| 9600 | 0 | 0 | 9052.52 | -2616.91 | -473.44
| 9700 | 0 | 0 | 9152.52 | -2616.91 | -473.44
| 9800 | 0 | 0 | 9252.52 | -2616.91 | -473.44
| 9900 | 0 | 0 | 9352.52 | -2616.91 | -473.44
| 10000 | 0 | 0 | 9452.52 | -2616.91 | -473.44
| 10100 | 0 | 0 | 9552.52 | -2616.91 | -473.44
| 10200 | 0 | 0 | 9652.52 | -2616.91 | -473.44
| 10300 | 0 | 0 | 9752.52 | -2616.91 | -473.44
| 10341.48 | 0 | 0 | 9794 | -2616.91 | -473.44

## Lookup (hidden)
North Reference | RetunValue | Grid Type | ReturnValue | Deviation Indicator | ReturnValue
| 2 |  | 0 |  | 2
True |  | SPCS-Colorado Central-NAD27 |  | Directional
Grid |  | SPCS-Colorado Central-NAD83 |  | High Angle
|  | SPCS-Colorado North-NAD27 |  | Horizontal
SPCS-Colorado North-NAD83
SPCS-Colorado South-NAD27
SPCS-Colorado South-NAD83
UTM-Zone 12 NAD27
UTM-Zone 12 NAD83
UTM-Zone 13 NAD27
UTM-Zone 13 NAD83