## Data
Header Information | measured depth (ft) | inclination (°) | azimuth (°) | true vertical depth (ft) | northing +N/-S (ft) | easting +E/-W (ft) | Remarks
Operator Name | 0 | 0 | 0 | 0 | 0 | 0
TEP Rocky Mountain, LLC | 100 | 0 | 0 | 100 | 0 | 0
Operator Number | 120 | 0 | 0 | 120 | 0 | 0
96850 | 200 | 2.4 | 190 | 199.98 | -1.65 | -0.29
Well Name and Number | 220 | 3 | 190 | 219.95 | -2.58 | -0.45
Clough NR 334-3 | 295 | 3 | 190 | 294.85 | -6.44 | -1.14
API Number (if available) | 300 | 3.1 | 187.33 | 299.84 | -6.71 | -1.18
| 400 | 5.91 | 159.16 | 399.54 | -14.21 | 0.31
Location: QQ SEC TWP RGE | 500 | 9.21 | 149.97 | 498.66 | -25.95 | 6.15
NESW Sec.3 , T6S, R94W | 600 | 12.62 | 145.65 | 596.83 | -41.9 | 16.32
Citing Type: Planned or Actual | 616.16 | 13.17 | 145.16 | 612.59 | -44.87 | 18.37
Planned | 700 | 13.17 | 145.16 | 694.22 | -60.55 | 29.29
Deviation Indicator | 800 | 13.17 | 145.16 | 791.59 | -79.25 | 42.3
Directional | 900 | 13.17 | 145.16 | 888.96 | -97.95 | 55.32
North Reference | 1000 | 13.17 | 145.16 | 986.33 | -116.65 | 68.34
True | 1100 | 13.17 | 145.16 | 1083.7 | -135.35 | 81.36
Grid Type | 1200 | 13.17 | 145.16 | 1181.07 | -154.05 | 94.37
#VALUE! | 1300 | 13.17 | 145.16 | 1278.44 | -172.75 | 107.39
| 1400 | 13.17 | 145.16 | 1375.81 | -191.45 | 120.41
| 1500 | 13.17 | 145.16 | 1473.18 | -210.15 | 133.43
| 1600 | 13.17 | 145.16 | 1570.55 | -228.85 | 146.44
| 1700 | 13.17 | 145.16 | 1667.92 | -247.55 | 159.46
| 1800 | 13.17 | 145.16 | 1765.29 | -266.25 | 172.48
| 1900 | 13.17 | 145.16 | 1862.66 | -284.95 | 185.5
| 2000 | 13.17 | 145.16 | 1960.03 | -303.65 | 198.52
| 2100 | 13.17 | 145.16 | 2057.4 | -322.35 | 211.53
| 2200 | 13.17 | 145.16 | 2154.77 | -341.05 | 224.55
| 2300 | 13.17 | 145.16 | 2252.14 | -359.75 | 237.57
| 2400 | 13.17 | 145.16 | 2349.51 | -378.45 | 250.59
| 2500 | 13.17 | 145.16 | 2446.88 | -397.15 | 263.6
| 2600 | 13.17 | 145.16 | 2544.25 | -415.85 | 276.62
| 2700 | 13.17 | 145.16 | 2641.62 | -434.55 | 289.64
| 2800 | 13.17 | 145.16 | 2738.99 | -453.25 | 302.66
| 2900 | 13.17 | 145.16 | 2836.36 | -471.95 | 315.67
| 3000 | 13.17 | 145.16 | 2933.72 | -490.65 | 328.69
| 3100 | 13.17 | 145.16 | 3031.09 | -509.35 | 341.71
| 3200 | 13.17 | 145.16 | 3128.46 | -528.05 | 354.73
| 3300 | 13.17 | 145.16 | 3225.83 | -546.75 | 367.75
| 3400 | 13.17 | 145.16 | 3323.2 | -565.45 | 380.76
| 3500 | 13.17 | 145.16 | 3420.57 | -584.14 | 393.78
| 3600 | 13.17 | 145.16 | 3517.94 | -602.84 | 406.8
| 3700 | 13.17 | 145.16 | 3615.31 | -621.54 | 419.82
| 3800 | 13.17 | 145.16 | 3712.68 | -640.24 | 432.83
| 3900 | 13.17 | 145.16 | 3810.05 | -658.94 | 445.85
| 4000 | 13.17 | 145.16 | 3907.42 | -677.64 | 458.87
| 4100 | 13.17 | 145.16 | 4004.79 | -696.34 | 471.89
| 4200 | 13.17 | 145.16 | 4102.16 | -715.04 | 484.91
| 4300 | 13.17 | 145.16 | 4199.53 | -733.74 | 497.92
| 4400 | 13.17 | 145.16 | 4296.9 | -752.44 | 510.94
| 4500 | 13.17 | 145.16 | 4394.27 | -771.14 | 523.96
| 4600 | 13.17 | 145.16 | 4491.64 | -789.84 | 536.98
| 4700 | 13.17 | 145.16 | 4589.01 | -808.54 | 549.99
| 4800 | 13.17 | 145.16 | 4686.38 | -827.24 | 563.01
| 4900 | 13.17 | 145.16 | 4783.75 | -845.94 | 576.03
| 5000 | 13.17 | 145.16 | 4881.12 | -864.64 | 589.05
| 5100 | 13.17 | 145.16 | 4978.49 | -883.34 | 602.06
| 5200 | 13.17 | 145.16 | 5075.86 | -902.04 | 615.08
| 5300 | 13.17 | 145.16 | 5173.23 | -920.74 | 628.1
| 5400 | 13.17 | 145.16 | 5270.6 | -939.44 | 641.12
| 5500 | 13.17 | 145.16 | 5367.97 | -958.14 | 654.14
| 5600 | 13.17 | 145.16 | 5465.34 | -976.84 | 667.15
| 5700 | 13.17 | 145.16 | 5562.71 | -995.54 | 680.17
| 5800 | 13.17 | 145.16 | 5660.08 | -1014.24 | 693.19
| 5900 | 13.17 | 145.16 | 5757.45 | -1032.94 | 706.21
| 6000 | 13.17 | 145.16 | 5854.82 | -1051.64 | 719.22
| 6100 | 13.17 | 145.16 | 5952.18 | -1070.34 | 732.24
| 6200 | 13.17 | 145.16 | 6049.55 | -1089.04 | 745.26
| 6300 | 13.17 | 145.16 | 6146.92 | -1107.74 | 758.28
| 6400 | 13.17 | 145.16 | 6244.29 | -1126.44 | 771.3
| 6500 | 13.17 | 145.16 | 6341.66 | -1145.14 | 784.31
| 6553.43 | 13.17 | 145.16 | 6393.69 | -1155.13 | 791.27
| 6600 | 12.47 | 145.16 | 6439.1 | -1163.61 | 797.17
| 6700 | 10.97 | 145.16 | 6537.01 | -1180.29 | 808.78
| 6800 | 9.47 | 145.16 | 6635.42 | -1194.85 | 818.92
| 6900 | 7.97 | 145.16 | 6734.26 | -1207.29 | 827.58
| 7000 | 6.47 | 145.16 | 6833.46 | -1217.61 | 834.76
| 7100 | 4.97 | 145.16 | 6932.96 | -1225.79 | 840.46
| 7200 | 3.47 | 145.16 | 7032.69 | -1231.84 | 844.67
| 7300 | 1.97 | 145.16 | 7132.57 | -1235.73 | 847.38
| 7400 | 0.47 | 145.16 | 7232.55 | -1237.48 | 848.6
| 7431.45 | 0 | 0 | 7264 | -1237.59 | 848.67
| 7500 | 0 | 0 | 7332.55 | -1237.59 | 848.67
| 7600 | 0 | 0 | 7432.55 | -1237.59 | 848.67
| 7700 | 0 | 0 | 7532.55 | -1237.59 | 848.67
| 7800 | 0 | 0 | 7632.55 | -1237.59 | 848.67
| 7900 | 0 | 0 | 7732.55 | -1237.59 | 848.67
| 8000 | 0 | 0 | 7832.55 | -1237.59 | 848.67
| 8100 | 0 | 0 | 7932.55 | -1237.59 | 848.67
| 8200 | 0 | 0 | 8032.55 | -1237.59 | 848.67
| 8300 | 0 | 0 | 8132.55 | -1237.59 | 848.67
| 8400 | 0 | 0 | 8232.55 | -1237.59 | 848.67
| 8500 | 0 | 0 | 8332.55 | -1237.59 | 848.67
| 8600 | 0 | 0 | 8432.55 | -1237.59 | 848.67
| 8700 | 0 | 0 | 8532.55 | -1237.59 | 848.67
| 8800 | 0 | 0 | 8632.55 | -1237.59 | 848.67
| 8900 | 0 | 0 | 8732.55 | -1237.59 | 848.67
| 9000 | 0 | 0 | 8832.55 | -1237.59 | 848.67
| 9100 | 0 | 0 | 8932.55 | -1237.59 | 848.67
| 9200 | 0 | 0 | 9032.55 | -1237.59 | 848.67
| 9300 | 0 | 0 | 9132.55 | -1237.59 | 848.67
| 9400 | 0 | 0 | 9232.55 | -1237.59 | 848.67
| 9500 | 0 | 0 | 9332.55 | -1237.59 | 848.67
| 9600 | 0 | 0 | 9432.55 | -1237.59 | 848.67
| 9700 | 0 | 0 | 9532.55 | -1237.59 | 848.67
| 9800 | 0 | 0 | 9632.55 | -1237.59 | 848.67
| 9900 | 0 | 0 | 9732.55 | -1237.59 | 848.67
| 10000 | 0 | 0 | 9832.55 | -1237.59 | 848.67
| 10031.45 | 0 | 0 | 9864 | -1237.59 | 848.67

## Lookup (hidden)
North Reference | RetunValue | Grid Type | ReturnValue | Deviation Indicator | ReturnValue
| 2 |  | 0 |  | 2
True |  | SPCS-Colorado Central-NAD27 |  | Directional
Grid |  | SPCS-Colorado Central-NAD83 |  | High Angle
|  | SPCS-Colorado North-NAD27 |  | Horizontal
SPCS-Colorado North-NAD83
SPCS-Colorado South-NAD27
SPCS-Colorado South-NAD83
UTM-Zone 12 NAD27
UTM-Zone 12 NAD83
UTM-Zone 13 NAD27
UTM-Zone 13 NAD83