## Data
Header Information | measured depth (ft) | inclination (°) | azimuth (°) | true vertical depth (ft) | northing +N/-S (ft) | easting +E/-W (ft)
Operator Name | 0 | 0 | 0 | 0 | 0 | 0
Clear Creek Resource Partners | 2000 | 0 | 0 | 2000 | 0 | 0
Operator Number | 2100 | 1.5 | 358.452 | 2099.99 | 1.31 | -0.04
10665 | 2200 | 3 | 358.452 | 2199.91 | 5.23 | -0.14
Well Name and Number | 2300 | 4.5 | 358.452 | 2299.69 | 11.77 | -0.32
Trur Ranch Fee 202-2326H | 2400 | 6 | 358.452 | 2399.27 | 20.92 | -0.57
API Number (if available) | 2500 | 7.5 | 358.452 | 2498.57 | 32.67 | -0.88
| 2560.01 | 8.4 | 358.452 | 2558.01 | 40.96 | -1.11
Location: QQ SEC TWP RGE | 2600 | 8.4 | 358.452 | 2597.57 | 46.8 | -1.26
Sec.23-T12N-R65W | 2700 | 8.4 | 358.452 | 2696.49 | 61.41 | -1.66
Citing Type: Planned or Actual | 2800 | 8.4 | 358.452 | 2795.42 | 76.01 | -2.05
Planned | 2900 | 8.4 | 358.452 | 2894.35 | 90.61 | -2.45
Deviation Indicator | 3000 | 8.4 | 358.452 | 2993.28 | 105.22 | -2.84
Horizontal | 3100 | 8.4 | 358.452 | 3092.2 | 119.82 | -3.24
North Reference | 3200 | 8.4 | 358.452 | 3191.13 | 134.42 | -3.63
True | 3300 | 8.4 | 358.452 | 3290.06 | 149.03 | -4.03
Grid Type | 3400 | 8.4 | 358.452 | 3388.98 | 163.63 | -4.42
#VALUE! | 3500 | 8.4 | 358.452 | 3487.91 | 178.23 | -4.82
| 3600 | 8.4 | 358.452 | 3586.84 | 192.84 | -5.21
| 3700 | 8.4 | 358.452 | 3685.77 | 207.44 | -5.61
| 3800 | 8.4 | 358.452 | 3784.69 | 222.04 | -6
| 3900 | 8.4 | 358.452 | 3883.62 | 236.64 | -6.4
| 4000 | 8.4 | 358.452 | 3982.55 | 251.25 | -6.79
| 4100 | 8.4 | 358.452 | 4081.47 | 265.85 | -7.19
| 4200 | 8.4 | 358.452 | 4180.4 | 280.45 | -7.58
| 4300 | 8.4 | 358.452 | 4279.33 | 295.06 | -7.97
| 4400 | 8.4 | 358.452 | 4378.26 | 309.66 | -8.37
| 4500 | 8.4 | 358.452 | 4477.18 | 324.26 | -8.76
| 4600 | 8.4 | 358.452 | 4576.11 | 338.87 | -9.16
| 4700 | 8.4 | 358.452 | 4675.04 | 353.47 | -9.55
| 4800 | 8.4 | 358.452 | 4773.97 | 368.07 | -9.95
| 4900 | 8.4 | 358.452 | 4872.89 | 382.68 | -10.34
| 5000 | 8.4 | 358.452 | 4971.82 | 397.28 | -10.74
| 5100 | 8.4 | 358.452 | 5070.75 | 411.88 | -11.13
| 5200 | 8.4 | 358.452 | 5169.67 | 426.49 | -11.53
| 5300 | 8.4 | 358.452 | 5268.6 | 441.09 | -11.92
| 5400 | 8.4 | 358.452 | 5367.53 | 455.69 | -12.32
| 5500 | 8.4 | 358.452 | 5466.46 | 470.3 | -12.71
| 5600 | 8.4 | 358.452 | 5565.38 | 484.9 | -13.11
| 5616.29 | 8.4 | 358.452 | 5581.5 | 487.28 | -13.17
| 5700 | 6.726 | 358.452 | 5664.48 | 498.29 | -13.47
| 5800 | 4.726 | 358.452 | 5763.97 | 508.26 | -13.74
| 5900 | 2.726 | 358.452 | 5863.76 | 514.76 | -13.91
| 6000 | 0.726 | 358.452 | 5963.71 | 517.77 | -13.99
| 6036.29 | 0 | 0 | 6000 | 518 | -14
| 7698.1 | 0 | 0 | 7661.8 | 518 | -14
| 7700 | 0.152 | 180.865 | 7663.71 | 518 | -14
| 7800 | 8.152 | 180.865 | 7763.36 | 510.76 | -14.11
| 7900 | 16.152 | 180.865 | 7861.04 | 489.73 | -14.43
| 8000 | 24.152 | 180.865 | 7954.84 | 455.31 | -14.95
| 8100 | 32.152 | 180.865 | 8042.94 | 408.18 | -15.66
| 8200 | 40.152 | 180.865 | 8123.62 | 349.24 | -16.55
| 8300 | 48.152 | 180.865 | 8195.31 | 279.65 | -17.6
| 8400 | 56.152 | 180.865 | 8256.62 | 200.76 | -18.79
| 8500 | 64.152 | 180.865 | 8306.35 | 114.1 | -20.1
| 8600 | 72.152 | 180.865 | 8343.53 | 21.37 | -21.5
| 8700 | 80.152 | 180.865 | 8367.45 | -75.63 | -22.96
| 8800 | 88.152 | 180.865 | 8377.63 | -175.02 | -24.46
| 8825.1 | 90.16 | 180.865 | 8378 | -200.12 | -24.84
| 8825.37 | 90.16 | 180.865 | 8378 | -200.38 | -24.84
| 8826.67 | 90.16 | 180.852 | 8378 | -201.68 | -24.86
| 8900 | 90.16 | 180.852 | 8377.79 | -275.01 | -25.95
| 9000 | 90.16 | 180.852 | 8377.51 | -374.99 | -27.44
| 9100 | 90.16 | 180.852 | 8377.23 | -474.98 | -28.93
| 9200 | 90.16 | 180.852 | 8376.95 | -574.97 | -30.41
| 9300 | 90.16 | 180.852 | 8376.67 | -674.96 | -31.9
| 9400 | 90.16 | 180.852 | 8376.39 | -774.95 | -33.39
| 9500 | 90.16 | 180.852 | 8376.11 | -874.94 | -34.87
| 9600 | 90.16 | 180.852 | 8375.83 | -974.93 | -36.36
| 9700 | 90.16 | 180.852 | 8375.55 | -1074.91 | -37.85
| 9800 | 90.16 | 180.852 | 8375.27 | -1174.9 | -39.33
| 9900 | 90.16 | 180.852 | 8374.99 | -1274.89 | -40.82
| 10000 | 90.16 | 180.852 | 8374.71 | -1374.88 | -42.31
| 10100 | 90.16 | 180.852 | 8374.43 | -1474.87 | -43.79
| 10200 | 90.16 | 180.852 | 8374.15 | -1574.86 | -45.28
| 10300 | 90.16 | 180.852 | 8373.87 | -1674.85 | -46.77
| 10400 | 90.16 | 180.852 | 8373.59 | -1774.83 | -48.25
| 10500 | 90.16 | 180.852 | 8373.31 | -1874.82 | -49.74
| 10600 | 90.16 | 180.852 | 8373.03 | -1974.81 | -51.23
| 10700 | 90.16 | 180.852 | 8372.75 | -2074.8 | -52.71
| 10800 | 90.16 | 180.852 | 8372.47 | -2174.79 | -54.2
| 10900 | 90.16 | 180.852 | 8372.19 | -2274.78 | -55.69
| 11000 | 90.16 | 180.852 | 8371.91 | -2374.77 | -57.17
| 11100 | 90.16 | 180.852 | 8371.63 | -2474.75 | -58.66
| 11200 | 90.16 | 180.852 | 8371.35 | -2574.74 | -60.15
| 11300 | 90.16 | 180.852 | 8371.07 | -2674.73 | -61.63
| 11400 | 90.16 | 180.852 | 8370.79 | -2774.72 | -63.12
| 11500 | 90.16 | 180.852 | 8370.51 | -2874.71 | -64.61
| 11600 | 90.16 | 180.852 | 8370.23 | -2974.7 | -66.09
| 11700 | 90.16 | 180.852 | 8369.95 | -3074.69 | -67.58
| 11800 | 90.16 | 180.852 | 8369.67 | -3174.67 | -69.07
| 11900 | 90.16 | 180.852 | 8369.39 | -3274.66 | -70.55
| 12000 | 90.16 | 180.852 | 8369.11 | -3374.65 | -72.04
| 12100 | 90.16 | 180.852 | 8368.83 | -3474.64 | -73.53
| 12200 | 90.16 | 180.852 | 8368.55 | -3574.63 | -75.01
| 12300 | 90.16 | 180.852 | 8368.27 | -3674.62 | -76.5
| 12400 | 90.16 | 180.852 | 8367.99 | -3774.61 | -77.99
| 12500 | 90.16 | 180.852 | 8367.71 | -3874.59 | -79.47
| 12600 | 90.16 | 180.852 | 8367.43 | -3974.58 | -80.96
| 12700 | 90.16 | 180.852 | 8367.15 | -4074.57 | -82.45
| 12800 | 90.16 | 180.852 | 8366.87 | -4174.56 | -83.93
| 12900 | 90.16 | 180.852 | 8366.59 | -4274.55 | -85.42
| 13000 | 90.16 | 180.852 | 8366.31 | -4374.54 | -86.91
| 13100 | 90.16 | 180.852 | 8366.03 | -4474.53 | -88.39
| 13200 | 90.16 | 180.852 | 8365.75 | -4574.51 | -89.88
| 13300 | 90.16 | 180.852 | 8365.47 | -4674.5 | -91.37
| 13400 | 90.16 | 180.852 | 8365.19 | -4774.49 | -92.85
| 13500 | 90.16 | 180.852 | 8364.91 | -4874.48 | -94.34
| 13600 | 90.16 | 180.852 | 8364.63 | -4974.47 | -95.82
| 13700 | 90.16 | 180.852 | 8364.35 | -5074.46 | -97.31
| 13800 | 90.16 | 180.852 | 8364.07 | -5174.45 | -98.8
| 13900 | 90.16 | 180.852 | 8363.79 | -5274.43 | -100.28
| 14000 | 90.16 | 180.852 | 8363.52 | -5374.42 | -101.77
| 14100 | 90.16 | 180.852 | 8363.24 | -5474.41 | -103.26
| 14200 | 90.16 | 180.852 | 8362.96 | -5574.4 | -104.74
| 14300 | 90.16 | 180.852 | 8362.68 | -5674.39 | -106.23
| 14400 | 90.16 | 180.852 | 8362.4 | -5774.38 | -107.72
| 14500 | 90.16 | 180.852 | 8362.12 | -5874.37 | -109.2
| 14600 | 90.16 | 180.852 | 8361.84 | -5974.35 | -110.69
| 14700 | 90.16 | 180.852 | 8361.56 | -6074.34 | -112.18
| 14800 | 90.16 | 180.852 | 8361.28 | -6174.33 | -113.66
| 14900 | 90.16 | 180.852 | 8361 | -6274.32 | -115.15
| 15000 | 90.16 | 180.852 | 8360.72 | -6374.31 | -116.64
| 15100 | 90.16 | 180.852 | 8360.44 | -6474.3 | -118.12
| 15200 | 90.16 | 180.852 | 8360.16 | -6574.29 | -119.61
| 15300 | 90.16 | 180.852 | 8359.88 | -6674.27 | -121.1
| 15400 | 90.16 | 180.852 | 8359.6 | -6774.26 | -122.58
| 15500 | 90.16 | 180.852 | 8359.32 | -6874.25 | -124.07
| 15600 | 90.16 | 180.852 | 8359.04 | -6974.24 | -125.56
| 15700 | 90.16 | 180.852 | 8358.76 | -7074.23 | -127.04
| 15800 | 90.16 | 180.852 | 8358.48 | -7174.22 | -128.53
| 15900 | 90.16 | 180.852 | 8358.2 | -7274.21 | -130.02
| 16000 | 90.16 | 180.852 | 8357.92 | -7374.19 | -131.5
| 16100 | 90.16 | 180.852 | 8357.64 | -7474.18 | -132.99
| 16200 | 90.16 | 180.852 | 8357.36 | -7574.17 | -134.48
| 16300 | 90.16 | 180.852 | 8357.08 | -7674.16 | -135.96
| 16400 | 90.16 | 180.852 | 8356.8 | -7774.15 | -137.45
| 16500 | 90.16 | 180.852 | 8356.52 | -7874.14 | -138.94
| 16600 | 90.16 | 180.852 | 8356.24 | -7974.13 | -140.42
| 16700 | 90.16 | 180.852 | 8355.96 | -8074.11 | -141.91
| 16800 | 90.16 | 180.852 | 8355.68 | -8174.1 | -143.4
| 16900 | 90.16 | 180.852 | 8355.4 | -8274.09 | -144.88
| 17000 | 90.16 | 180.852 | 8355.12 | -8374.08 | -146.37
| 17100 | 90.16 | 180.852 | 8354.84 | -8474.07 | -147.86
| 17200 | 90.16 | 180.852 | 8354.56 | -8574.06 | -149.34
| 17300 | 90.16 | 180.852 | 8354.28 | -8674.05 | -150.83
| 17400 | 90.16 | 180.852 | 8354 | -8774.03 | -152.32
| 17500 | 90.16 | 180.852 | 8353.72 | -8874.02 | -153.8
| 17600 | 90.16 | 180.852 | 8353.44 | -8974.01 | -155.29
| 17700 | 90.16 | 180.852 | 8353.16 | -9074 | -156.78
| 17800 | 90.16 | 180.852 | 8352.88 | -9173.99 | -158.26
| 17900 | 90.16 | 180.852 | 8352.6 | -9273.98 | -159.75
| 18000 | 90.16 | 180.852 | 8352.32 | -9373.97 | -161.24
| 18100 | 90.16 | 180.852 | 8352.04 | -9473.95 | -162.72
| 18113.66 | 90.16 | 180.852 | 8352 | -9487.62 | -162.93

## Lookup (hidden)
North Reference | RetunValue | Grid Type | ReturnValue | Deviation Indicator | ReturnValue
| 2 |  | 0 |  | 4
True |  | SPCS-Colorado Central-NAD27 |  | Directional
Grid |  | SPCS-Colorado Central-NAD83 |  | High Angle
|  | SPCS-Colorado North-NAD27 |  | Horizontal
SPCS-Colorado North-NAD83
SPCS-Colorado South-NAD27
SPCS-Colorado South-NAD83
UTM-Zone 12 NAD27
UTM-Zone 12 NAD83
UTM-Zone 13 NAD27
UTM-Zone 13 NAD83