## Data
Header Information | measured depth (ft) | inclination (°) | azimuth (°) | true vertical depth (ft) | northing +N/-S (ft) | easting +E/-W (ft)
Operator Name | 0 | 0 | 0 | 0 | 0 | 0
Clear Creek Resource Partners | 1000 | 0 | 0 | 1000 | 0 | 0
Operator Number | 1100 | 1.5 | 327.085 | 1099.99 | 1.1 | -0.71
10665 | 1200 | 3 | 327.085 | 1199.91 | 4.39 | -2.84
Well Name and Number | 1300 | 4.5 | 327.085 | 1299.69 | 9.88 | -6.4
Trur Ranch Fee 502-2326H | 1400 | 6 | 327.085 | 1399.27 | 17.57 | -11.37
API Number (if available) | 1500 | 7.5 | 327.085 | 1498.57 | 27.43 | -17.76
| 1600 | 9 | 327.085 | 1597.54 | 39.48 | -25.55
Location: QQ SEC TWP RGE | 1656.55 | 9.848 | 327.085 | 1653.32 | 47.25 | -30.59
Sec.23-T12N-R65W | 1700 | 9.848 | 327.085 | 1696.13 | 53.49 | -34.62
Citing Type: Planned or Actual | 1800 | 9.848 | 327.085 | 1794.66 | 67.85 | -43.92
Planned | 1900 | 9.848 | 327.085 | 1893.18 | 82.21 | -53.21
Deviation Indicator | 2000 | 9.848 | 327.085 | 1991.71 | 96.57 | -62.51
Horizontal | 2100 | 9.848 | 327.085 | 2090.24 | 110.92 | -71.8
North Reference | 2200 | 9.848 | 327.085 | 2188.76 | 125.28 | -81.09
True | 2300 | 9.848 | 327.085 | 2287.29 | 139.64 | -90.39
Grid Type | 2400 | 9.848 | 327.085 | 2385.82 | 154 | -99.68
#VALUE! | 2500 | 9.848 | 327.085 | 2484.34 | 168.36 | -108.98
| 2600 | 9.848 | 327.085 | 2582.87 | 182.72 | -118.27
| 2700 | 9.848 | 327.085 | 2681.4 | 197.07 | -127.57
| 2800 | 9.848 | 327.085 | 2779.92 | 211.43 | -136.86
| 2900 | 9.848 | 327.085 | 2878.45 | 225.79 | -146.15
| 3000 | 9.848 | 327.085 | 2976.98 | 240.15 | -155.45
| 3100 | 9.848 | 327.085 | 3075.5 | 254.51 | -164.74
| 3200 | 9.848 | 327.085 | 3174.03 | 268.87 | -174.04
| 3300 | 9.848 | 327.085 | 3272.55 | 283.23 | -183.33
| 3400 | 9.848 | 327.085 | 3371.08 | 297.58 | -192.62
| 3500 | 9.848 | 327.085 | 3469.61 | 311.94 | -201.92
| 3600 | 9.848 | 327.085 | 3568.13 | 326.3 | -211.21
| 3700 | 9.848 | 327.085 | 3666.66 | 340.66 | -220.51
| 3800 | 9.848 | 327.085 | 3765.19 | 355.02 | -229.8
| 3900 | 9.848 | 327.085 | 3863.71 | 369.38 | -239.09
| 4000 | 9.848 | 327.085 | 3962.24 | 383.73 | -248.39
| 4100 | 9.848 | 327.085 | 4060.77 | 398.09 | -257.68
| 4200 | 9.848 | 327.085 | 4159.29 | 412.45 | -266.98
| 4300 | 9.848 | 327.085 | 4257.82 | 426.81 | -276.27
| 4400 | 9.848 | 327.085 | 4356.34 | 441.17 | -285.57
| 4500 | 9.848 | 327.085 | 4454.87 | 455.53 | -294.86
| 4555.96 | 9.848 | 327.085 | 4510.01 | 463.56 | -300.06
| 4600 | 8.967 | 327.085 | 4553.45 | 469.6 | -303.97
| 4700 | 6.967 | 327.085 | 4652.48 | 481.24 | -311.5
| 4800 | 4.967 | 327.085 | 4751.94 | 489.97 | -317.15
| 4900 | 2.967 | 327.085 | 4851.69 | 495.78 | -320.91
| 5000 | 0.967 | 327.085 | 4951.63 | 498.66 | -322.78
| 5048.37 | 0 | 0 | 5000 | 499 | -323
| 7906.18 | 0 | 0 | 7857.8 | 499 | -323
| 8000 | 7.506 | 180.879 | 7951.36 | 492.86 | -323.09
| 8100 | 15.506 | 180.879 | 8049.27 | 472.94 | -323.4
| 8200 | 23.506 | 180.879 | 8143.45 | 439.58 | -323.91
| 8300 | 31.506 | 180.879 | 8232.08 | 393.44 | -324.62
| 8400 | 39.506 | 180.879 | 8313.42 | 335.41 | -325.51
| 8500 | 47.506 | 180.879 | 8385.89 | 266.63 | -326.57
| 8600 | 55.506 | 180.879 | 8448.08 | 188.44 | -327.77
| 8700 | 63.506 | 180.879 | 8498.79 | 102.35 | -329.09
| 8800 | 71.506 | 180.879 | 8537.01 | 10.04 | -330.5
| 8900 | 79.506 | 180.879 | 8562.02 | -86.68 | -331.99
| 9000 | 87.506 | 180.879 | 8573.32 | -185.95 | -333.51
| 9032.3 | 90.09 | 180.879 | 8574 | -218.24 | -334.01
| 9032.66 | 90.09 | 180.879 | 8574 | -218.6 | -334.01
| 9035.29 | 90.093 | 180.853 | 8574 | -221.23 | -334.05
| 9100 | 90.093 | 180.853 | 8573.89 | -285.93 | -335.01
| 9200 | 90.093 | 180.853 | 8573.73 | -385.92 | -336.5
| 9300 | 90.093 | 180.853 | 8573.57 | -485.9 | -337.99
| 9400 | 90.093 | 180.853 | 8573.41 | -585.89 | -339.48
| 9500 | 90.093 | 180.853 | 8573.25 | -685.88 | -340.97
| 9600 | 90.093 | 180.853 | 8573.08 | -785.87 | -342.46
| 9700 | 90.093 | 180.853 | 8572.92 | -885.86 | -343.94
| 9800 | 90.093 | 180.853 | 8572.76 | -985.85 | -345.43
| 9900 | 90.093 | 180.853 | 8572.6 | -1085.84 | -346.92
| 10000 | 90.093 | 180.853 | 8572.44 | -1185.83 | -348.41
| 10100 | 90.093 | 180.853 | 8572.28 | -1285.82 | -349.9
| 10200 | 90.093 | 180.853 | 8572.11 | -1385.8 | -351.39
| 10300 | 90.093 | 180.853 | 8571.95 | -1485.79 | -352.88
| 10400 | 90.093 | 180.853 | 8571.79 | -1585.78 | -354.36
| 10500 | 90.093 | 180.853 | 8571.63 | -1685.77 | -355.85
| 10600 | 90.093 | 180.853 | 8571.47 | -1785.76 | -357.34
| 10700 | 90.093 | 180.853 | 8571.31 | -1885.75 | -358.83
| 10800 | 90.093 | 180.853 | 8571.14 | -1985.74 | -360.32
| 10900 | 90.093 | 180.853 | 8570.98 | -2085.73 | -361.81
| 11000 | 90.093 | 180.853 | 8570.82 | -2185.71 | -363.29
| 11100 | 90.093 | 180.853 | 8570.66 | -2285.7 | -364.78
| 11200 | 90.093 | 180.853 | 8570.5 | -2385.69 | -366.27
| 11300 | 90.093 | 180.853 | 8570.34 | -2485.68 | -367.76
| 11400 | 90.093 | 180.853 | 8570.18 | -2585.67 | -369.25
| 11500 | 90.093 | 180.853 | 8570.01 | -2685.66 | -370.74
| 11600 | 90.093 | 180.853 | 8569.85 | -2785.65 | -372.23
| 11700 | 90.093 | 180.853 | 8569.69 | -2885.64 | -373.71
| 11800 | 90.093 | 180.853 | 8569.53 | -2985.62 | -375.2
| 11900 | 90.093 | 180.853 | 8569.37 | -3085.61 | -376.69
| 12000 | 90.093 | 180.853 | 8569.21 | -3185.6 | -378.18
| 12100 | 90.093 | 180.853 | 8569.04 | -3285.59 | -379.67
| 12200 | 90.093 | 180.853 | 8568.88 | -3385.58 | -381.16
| 12300 | 90.093 | 180.853 | 8568.72 | -3485.57 | -382.64
| 12400 | 90.093 | 180.853 | 8568.56 | -3585.56 | -384.13
| 12500 | 90.093 | 180.853 | 8568.4 | -3685.55 | -385.62
| 12600 | 90.093 | 180.853 | 8568.24 | -3785.53 | -387.11
| 12700 | 90.093 | 180.853 | 8568.08 | -3885.52 | -388.6
| 12800 | 90.093 | 180.853 | 8567.91 | -3985.51 | -390.09
| 12900 | 90.093 | 180.853 | 8567.75 | -4085.5 | -391.58
| 13000 | 90.093 | 180.853 | 8567.59 | -4185.49 | -393.06
| 13100 | 90.093 | 180.853 | 8567.43 | -4285.48 | -394.55
| 13200 | 90.093 | 180.853 | 8567.27 | -4385.47 | -396.04
| 13300 | 90.093 | 180.853 | 8567.11 | -4485.46 | -397.53
| 13400 | 90.093 | 180.853 | 8566.94 | -4585.45 | -399.02
| 13500 | 90.093 | 180.853 | 8566.78 | -4685.43 | -400.51
| 13600 | 90.093 | 180.853 | 8566.62 | -4785.42 | -402
| 13700 | 90.093 | 180.853 | 8566.46 | -4885.41 | -403.48
| 13800 | 90.093 | 180.853 | 8566.3 | -4985.4 | -404.97
| 13900 | 90.093 | 180.853 | 8566.14 | -5085.39 | -406.46
| 14000 | 90.093 | 180.853 | 8565.97 | -5185.38 | -407.95
| 14100 | 90.093 | 180.853 | 8565.81 | -5285.37 | -409.44
| 14200 | 90.093 | 180.853 | 8565.65 | -5385.36 | -410.93
| 14300 | 90.093 | 180.853 | 8565.49 | -5485.34 | -412.41
| 14400 | 90.093 | 180.853 | 8565.33 | -5585.33 | -413.9
| 14500 | 90.093 | 180.853 | 8565.17 | -5685.32 | -415.39
| 14600 | 90.093 | 180.853 | 8565.01 | -5785.31 | -416.88
| 14700 | 90.093 | 180.853 | 8564.84 | -5885.3 | -418.37
| 14800 | 90.093 | 180.853 | 8564.68 | -5985.29 | -419.86
| 14900 | 90.093 | 180.853 | 8564.52 | -6085.28 | -421.35
| 15000 | 90.093 | 180.853 | 8564.36 | -6185.27 | -422.83
| 15100 | 90.093 | 180.853 | 8564.2 | -6285.25 | -424.32
| 15200 | 90.093 | 180.853 | 8564.04 | -6385.24 | -425.81
| 15300 | 90.093 | 180.853 | 8563.87 | -6485.23 | -427.3
| 15400 | 90.093 | 180.853 | 8563.71 | -6585.22 | -428.79
| 15500 | 90.093 | 180.853 | 8563.55 | -6685.21 | -430.28
| 15600 | 90.093 | 180.853 | 8563.39 | -6785.2 | -431.76
| 15700 | 90.093 | 180.853 | 8563.23 | -6885.19 | -433.25
| 15800 | 90.093 | 180.853 | 8563.07 | -6985.18 | -434.74
| 15900 | 90.093 | 180.853 | 8562.91 | -7085.16 | -436.23
| 16000 | 90.093 | 180.853 | 8562.74 | -7185.15 | -437.72
| 16100 | 90.093 | 180.853 | 8562.58 | -7285.14 | -439.21
| 16200 | 90.093 | 180.853 | 8562.42 | -7385.13 | -440.7
| 16300 | 90.093 | 180.853 | 8562.26 | -7485.12 | -442.18
| 16400 | 90.093 | 180.853 | 8562.1 | -7585.11 | -443.67
| 16500 | 90.093 | 180.853 | 8561.94 | -7685.1 | -445.16
| 16600 | 90.093 | 180.853 | 8561.77 | -7785.09 | -446.65
| 16700 | 90.093 | 180.853 | 8561.61 | -7885.08 | -448.14
| 16800 | 90.093 | 180.853 | 8561.45 | -7985.06 | -449.63
| 16900 | 90.093 | 180.853 | 8561.29 | -8085.05 | -451.11
| 17000 | 90.093 | 180.853 | 8561.13 | -8185.04 | -452.6
| 17100 | 90.093 | 180.853 | 8560.97 | -8285.03 | -454.09
| 17200 | 90.093 | 180.853 | 8560.81 | -8385.02 | -455.58
| 17300 | 90.093 | 180.853 | 8560.64 | -8485.01 | -457.07
| 17400 | 90.093 | 180.853 | 8560.48 | -8585 | -458.56
| 17500 | 90.093 | 180.853 | 8560.32 | -8684.99 | -460.05
| 17600 | 90.093 | 180.853 | 8560.16 | -8784.97 | -461.53
| 17700 | 90.093 | 180.853 | 8560 | -8884.96 | -463.02
| 17800 | 90.093 | 180.853 | 8559.84 | -8984.95 | -464.51
| 17900 | 90.093 | 180.853 | 8559.67 | -9084.94 | -466
| 18000 | 90.093 | 180.853 | 8559.51 | -9184.93 | -467.49
| 18100 | 90.093 | 180.853 | 8559.35 | -9284.92 | -468.98
| 18200 | 90.093 | 180.853 | 8559.19 | -9384.91 | -470.46
| 18300 | 90.093 | 180.853 | 8559.03 | -9484.9 | -471.95
| 18317.29 | 90.093 | 180.853 | 8559 | -9502.18 | -472.21

## Lookup (hidden)
North Reference | RetunValue | Grid Type | ReturnValue | Deviation Indicator | ReturnValue
| 2 |  | 0 |  | 4
True |  | SPCS-Colorado Central-NAD27 |  | Directional
Grid |  | SPCS-Colorado Central-NAD83 |  | High Angle
|  | SPCS-Colorado North-NAD27 |  | Horizontal
SPCS-Colorado North-NAD83
SPCS-Colorado South-NAD27
SPCS-Colorado South-NAD83
UTM-Zone 12 NAD27
UTM-Zone 12 NAD83
UTM-Zone 13 NAD27
UTM-Zone 13 NAD83