## Data
Header Information | measured depth (ft) | inclination (°) | azimuth (°) | true vertical depth (ft) | northing +N/-S (ft) | easting +E/-W (ft)
Operator Name | 0 | 0 | 0 | 0 | 0 | 0
KERR-MCGEE | 128 | 0.13 | 98.28 | 128 | -0.02 | 0.14
Operator Number | 160 | 0.31 | 336.29 | 160 | 0.05 | 0.14
| 192 | 0.62 | 178.35 | 192 | -0.04 | 0.11
Well Name and Number | 223 | 0.92 | 207.26 | 223 | -0.43 | 0.01
Yellowhammer 4C-8HZ | 254 | 1.23 | 195.14 | 253.99 | -0.97 | -0.2
API Number (if available) | 286 | 1.76 | 182.39 | 285.98 | -1.79 | -0.31
05-123-45494 | 317 | 2.11 | 190.92 | 316.96 | -2.83 | -0.43
Location: QQ SEC TWP RGE | 349 | 2.15 | 176.24 | 348.94 | -4.01 | -0.51
Sec 08 T1N R68W | 380 | 2.42 | 173.07 | 379.92 | -5.24 | -0.39
Citing Type: Planned or Actual | 412 | 2.81 | 176.59 | 411.88 | -6.69 | -0.26
ACTUAL | 444 | 3.78 | 172.28 | 443.83 | -8.52 | -0.07
Deviation Indicator | 475 | 3.69 | 175.36 | 474.76 | -10.53 | 0.15
Horizontal | 507 | 4.53 | 172.64 | 506.68 | -12.81 | 0.39
North Reference | 538 | 5.58 | 173.43 | 537.56 | -15.52 | 0.72
True | 570 | 6.72 | 173.51 | 569.38 | -18.92 | 1.11
Grid Type | 602 | 7.65 | 170 | 601.12 | -22.88 | 1.69
#VALUE! | 634 | 8.26 | 167.01 | 632.82 | -27.22 | 2.58
| 666 | 8.96 | 168.24 | 664.46 | -31.9 | 3.6
| 697 | 9.49 | 168.66 | 695.05 | -36.77 | 4.6
| 729 | 10.2 | 171.93 | 726.58 | -42.16 | 5.51
| 761 | 10.81 | 174.04 | 758.05 | -47.95 | 6.22
| 793 | 11.03 | 175.98 | 789.47 | -53.99 | 6.75
| 824 | 11.6 | 175.45 | 819.86 | -60.05 | 7.2
| 856 | 12.74 | 175.45 | 851.14 | -66.78 | 7.74
| 888 | 13.4 | 173.51 | 882.32 | -73.98 | 8.44
| 923 | 13.27 | 174.57 | 916.37 | -82.01 | 9.28
| 951 | 13.8 | 172.46 | 943.59 | -88.52 | 10.02
| 983 | 14.55 | 172.37 | 974.62 | -96.29 | 11.05
| 1015 | 14.9 | 171.93 | 1005.57 | -104.34 | 12.17
| 1047 | 15.51 | 173.69 | 1036.45 | -112.67 | 13.21
| 1078 | 15.86 | 174.13 | 1066.29 | -121 | 14.1
| 1110 | 16.74 | 173.6 | 1097.01 | -129.93 | 15.06
| 1142 | 17.71 | 174.48 | 1127.57 | -139.36 | 16.04
| 1173 | 18.33 | 175.98 | 1157.05 | -148.91 | 16.84
| 1205 | 19.12 | 175.62 | 1187.36 | -159.16 | 17.59
| 1237 | 19.6 | 177.03 | 1217.55 | -169.74 | 18.27
| 1269 | 19.95 | 177.91 | 1247.66 | -180.56 | 18.75
| 1301 | 20.39 | 175.27 | 1277.7 | -191.57 | 19.41
| 1332 | 20.79 | 175.62 | 1306.72 | -202.44 | 20.27
| 1364 | 20.61 | 172.81 | 1336.65 | -213.69 | 21.41
| 1396 | 21.14 | 170.88 | 1366.55 | -224.97 | 23.03
| 1459 | 17.67 | 170.09 | 1425.97 | -245.62 | 26.48
| 1491 | 17.09 | 168.94 | 1456.51 | -255.01 | 28.22
| 1522 | 17.18 | 169.65 | 1486.13 | -263.99 | 29.91
| 1554 | 17.36 | 170.79 | 1516.69 | -273.35 | 31.53
| 1586 | 17.62 | 171.84 | 1547.21 | -282.86 | 32.98
| 1617 | 17.58 | 170.88 | 1576.76 | -292.12 | 34.39
| 1649 | 17.84 | 173.16 | 1607.24 | -301.76 | 35.74
| 1681 | 17.75 | 173.16 | 1637.71 | -311.47 | 36.9
| 1713 | 18.33 | 174.57 | 1668.14 | -321.32 | 37.96
| 1744 | 19.07 | 174.31 | 1697.5 | -331.22 | 38.92
| 1776 | 19.12 | 174.04 | 1727.74 | -341.63 | 39.98
| 1808 | 19.03 | 173.16 | 1757.98 | -352.02 | 41.15
| 1833 | 19.07 | 173.34 | 1781.61 | -360.13 | 42.11
| 1956 | 20.91 | 173.71 | 1897.2 | -401.91 | 46.84
| 2045 | 21.95 | 176.12 | 1980.04 | -434.29 | 49.71
| 2134 | 23.59 | 177.93 | 2062.11 | -468.68 | 51.48
| 2223 | 24.49 | 178.51 | 2143.39 | -504.92 | 52.6
| 2312 | 24.08 | 176.19 | 2224.51 | -541.48 | 54.29
| 2400 | 23.73 | 174.79 | 2304.96 | -577.03 | 57.09
| 2489 | 23.13 | 175.88 | 2386.63 | -612.3 | 59.97
| 2578 | 22.41 | 173.77 | 2468.69 | -646.6 | 63.07
| 2667 | 21.23 | 175.29 | 2551.31 | -679.52 | 66.23
| 2756 | 23.18 | 175.29 | 2633.71 | -713.04 | 68.99
| 2845 | 22.02 | 174.16 | 2715.87 | -747.1 | 72.13
| 2934 | 20.7 | 174.92 | 2798.76 | -779.37 | 75.22
| 3023 | 22.87 | 174.68 | 2881.4 | -812.26 | 78.22
| 3112 | 24.2 | 173.95 | 2962.99 | -847.62 | 81.74
| 3201 | 21.75 | 174.94 | 3044.93 | -882.19 | 85.12
| 3290 | 21.28 | 172.96 | 3127.73 | -914.65 | 88.55
| 3378 | 21.88 | 174.18 | 3209.56 | -946.81 | 92.17
| 3467 | 24.19 | 175.23 | 3291.46 | -981.48 | 95.37
| 3556 | 24.6 | 176.27 | 3372.51 | -1018.14 | 98.09
| 3645 | 21.75 | 174.55 | 3454.32 | -1053.05 | 100.87
| 3734 | 24.3 | 174.83 | 3536.22 | -1087.71 | 104.08
| 3823 | 24.55 | 175.27 | 3617.26 | -1124.37 | 107.26
| 3912 | 21.44 | 172.75 | 3699.18 | -1158.94 | 110.84
| 4000 | 22.02 | 174.32 | 3780.93 | -1191.31 | 114.5
| 4089 | 24.3 | 176.42 | 3862.75 | -1226.2 | 117.29
| 4177 | 24.59 | 176.17 | 3942.86 | -1262.54 | 119.65
| 4266 | 22.3 | 174.28 | 4024.51 | -1297.82 | 122.57
| 4356 | 23.67 | 171.41 | 4107.36 | -1332.68 | 126.97
| 4444 | 23.05 | 171.12 | 4188.15 | -1367.16 | 132.27
| 4533 | 21.82 | 170.45 | 4270.41 | -1400.69 | 137.7
| 4622 | 25.18 | 176.02 | 4352.03 | -1435.9 | 141.76
| 4711 | 26.01 | 174.9 | 4432.3 | -1474.23 | 144.81
| 4799 | 22.22 | 172.88 | 4512.6 | -1509.97 | 148.59
| 4888 | 20.93 | 171.33 | 4595.37 | -1542.39 | 153.07
| 4977 | 21.44 | 175.22 | 4678.36 | -1574.31 | 156.82
| 5092 | 23.16 | 175.88 | 4784.75 | -1617.82 | 160.2
| 5180 | 20.87 | 178.56 | 4866.33 | -1650.75 | 161.84
| 5269 | 21.34 | 173.93 | 4949.37 | -1682.71 | 163.95
| 5358 | 22.01 | 176.23 | 5032.08 | -1715.45 | 166.76
| 5447 | 21.33 | 173.58 | 5114.79 | -1748.18 | 169.66
| 5535 | 22.77 | 174.67 | 5196.35 | -1781.04 | 173.03
| 5624 | 23.92 | 176.84 | 5278.06 | -1816.21 | 175.63
| 5713 | 22.9 | 174.15 | 5359.74 | -1851.45 | 178.39
| 5802 | 22.35 | 174.33 | 5441.89 | -1885.52 | 181.82
| 5891 | 23.12 | 172.29 | 5523.97 | -1919.67 | 185.84
| 5980 | 23.36 | 170.75 | 5605.75 | -1954.4 | 191.02
| 6069 | 20.82 | 170.57 | 5688.21 | -1987.43 | 196.45
| 6158 | 17.95 | 168.19 | 5772.16 | -2016.46 | 201.85
| 6247 | 17.2 | 167 | 5857.01 | -2042.71 | 207.62
| 6336 | 18.01 | 166.93 | 5941.84 | -2068.93 | 213.69
| 6425 | 16.98 | 175.29 | 6026.73 | -2095.29 | 217.87
| 6514 | 15.57 | 174.02 | 6112.16 | -2120.12 | 220.18
| 6603 | 13.26 | 168.28 | 6198.36 | -2142 | 223.5
| 6692 | 10.89 | 166.83 | 6285.39 | -2160.18 | 227.49
| 6781 | 8.67 | 162.95 | 6373.09 | -2174.78 | 231.37
| 6869 | 6.91 | 161.91 | 6460.27 | -2186.16 | 234.96
| 6958 | 6.23 | 160.83 | 6548.69 | -2195.81 | 238.21
| 7047 | 4.25 | 155.78 | 6637.31 | -2203.38 | 241.15
| 7135 | 1.29 | 149.21 | 6725.2 | -2207.2 | 242.99
| 7224 | 0.77 | 203.08 | 6814.19 | -2208.61 | 243.27
| 7313 | 1.56 | 186.3 | 6903.17 | -2210.37 | 242.9
| 7402 | 0.92 | 307.97 | 6992.16 | -2211.13 | 242.21
| 7491 | 13.93 | 352.73 | 7080.24 | -2200.02 | 240.28
| 7580 | 18.22 | 354.37 | 7165.74 | -2175.53 | 237.56
| 7669 | 22.56 | 355.75 | 7249.14 | -2144.65 | 234.92
| 7757 | 28.86 | 355.77 | 7328.39 | -2106.59 | 232.1
| 7846 | 40.38 | 359.91 | 7401.52 | -2056.17 | 230.47
| 7935 | 49.67 | 4.8 | 7464.37 | -1993.38 | 233.27
| 8023 | 51.42 | 2.48 | 7520.3 | -1925.58 | 237.57
| 8112 | 53.1 | 359.5 | 7574.78 | -1855.22 | 238.76
| 8201 | 52.86 | 356 | 7628.37 | -1784.24 | 235.97
| 8290 | 59.39 | 357.5 | 7677.96 | -1710.5 | 231.82
| 8379 | 66.46 | 358.6 | 7718.44 | -1631.35 | 229.15
| 8468 | 68.81 | 359.81 | 7752.3 | -1549.06 | 228.02
| 8557 | 70.38 | 359.4 | 7783.33 | -1465.65 | 227.44
| 8645 | 76.65 | 0.51 | 7808.29 | -1381.31 | 227.39
| 8735 | 84.29 | 0.89 | 7823.18 | -1292.63 | 228.48
| 8823 | 89.73 | 359.73 | 7827.77 | -1204.78 | 228.95
| 8912 | 89.4 | 359.66 | 7828.45 | -1115.79 | 228.48
| 9001 | 89.7 | 358.82 | 7829.15 | -1026.8 | 227.3
| 9089 | 88.93 | 358.74 | 7830.2 | -938.83 | 225.42
| 9178 | 89.06 | 359.14 | 7831.76 | -849.86 | 223.78
| 9267 | 88.63 | 0.19 | 7833.55 | -760.88 | 223.26
| 9356 | 87.59 | 359.4 | 7836.49 | -671.93 | 222.94
| 9445 | 87.15 | 358.99 | 7840.57 | -583.03 | 221.69
| 9534 | 89.13 | 359.28 | 7843.46 | -494.09 | 220.35
| 9623 | 88.42 | 358.33 | 7845.36 | -405.13 | 218.49
| 9712 | 88.53 | 358.31 | 7847.73 | -316.2 | 215.88
| 9801 | 90.47 | 358.54 | 7848.51 | -227.24 | 213.44
| 9890 | 91.41 | 358.58 | 7847.05 | -138.29 | 211.2
| 9979 | 90.8 | 359.06 | 7845.33 | -49.32 | 209.37
| 10068 | 90.03 | 359.32 | 7844.69 | 39.67 | 208.11
| 10157 | 87.58 | 359.74 | 7846.54 | 128.64 | 207.38
| 10245 | 89.57 | 0.48 | 7848.73 | 216.61 | 207.55
| 10334 | 92.08 | 1.16 | 7847.45 | 305.58 | 208.82
| 10424 | 90.84 | 359.95 | 7845.16 | 395.54 | 209.69
| 10513 | 90.6 | 359.95 | 7844.04 | 484.54 | 209.62
| 10601 | 90.07 | 0.54 | 7843.52 | 572.53 | 209.99
| 10690 | 91.07 | 0.81 | 7842.64 | 661.52 | 211.04
| 10779 | 90.4 | 0.94 | 7841.5 | 750.5 | 212.4
| 10868 | 90.3 | 0.8 | 7840.95 | 839.49 | 213.75
| 10956 | 90.77 | 0.74 | 7840.13 | 927.48 | 214.93
| 11045 | 88.89 | 0.68 | 7840.4 | 1016.47 | 216.04
| 11134 | 89.4 | 0.64 | 7841.72 | 1105.45 | 217.06
| 11223 | 89.93 | 0.6 | 7842.24 | 1194.44 | 218.02
| 11312 | 90.6 | 0.26 | 7841.83 | 1283.44 | 218.69
| 11401 | 91.14 | 0.17 | 7840.48 | 1372.43 | 219.03
| 11490 | 91.21 | 0.26 | 7838.66 | 1461.41 | 219.36
| 11579 | 88.96 | 0.45 | 7838.52 | 1550.4 | 219.91
| 11668 | 89.87 | 0.28 | 7839.43 | 1639.39 | 220.48
| 11756 | 90.23 | 359.86 | 7839.36 | 1727.39 | 220.59
| 11845 | 90.6 | 359.6 | 7838.71 | 1816.39 | 220.17
| 11934 | 89.83 | 1.01 | 7838.38 | 1905.39 | 220.64
| 12023 | 90.4 | 1.25 | 7838.2 | 1994.37 | 222.39
| 12112 | 90.8 | 0.79 | 7837.27 | 2083.35 | 223.98
| 12201 | 91.11 | 0.43 | 7835.78 | 2172.33 | 224.93
| 12289 | 90.2 | 0.19 | 7834.78 | 2260.32 | 225.4
| 12378 | 90.37 | 2.03 | 7834.34 | 2349.3 | 227.13
| 12467 | 90.34 | 1.36 | 7833.78 | 2438.26 | 229.76
| 12555 | 89.83 | 0.46 | 7833.65 | 2526.25 | 231.16
| 12644 | 90.3 | 359.81 | 7833.55 | 2615.25 | 231.37
| 12733 | 91.04 | 0.13 | 7832.51 | 2704.24 | 231.32
| 12822 | 90.2 | 0.94 | 7831.55 | 2793.23 | 232.15
| 12911 | 90.47 | 0.04 | 7831.03 | 2882.22 | 232.91
| 12999 | 90.77 | 359.48 | 7830.08 | 2970.22 | 232.54
| 13088 | 90.17 | 358.81 | 7829.35 | 3059.2 | 231.22
| 13177 | 89.46 | 358.76 | 7829.63 | 3148.18 | 229.33
| 13266 | 89.53 | 357.75 | 7830.42 | 3237.14 | 226.62
| 13355 | 89.8 | 357.26 | 7830.94 | 3326.05 | 222.74
| 13444 | 89.87 | 358.09 | 7831.19 | 3414.98 | 219.13
| 13532 | 89.73 | 359.2 | 7831.5 | 3502.95 | 217.05
| 13621 | 90.27 | 359.17 | 7831.5 | 3591.94 | 215.79
| 13642 | 90.47 | 358.8 | 7831.37 | 3612.94 | 215.41
| 13715 | 90.47 | 358.8 | 7830.77 | 3685.92 | 213.89

## Lookup (hidden)
North Reference | RetunValue | Grid Type | ReturnValue | Deviation Indicator | ReturnValue
| 2 |  | 0 |  | 4
True |  | SPCS-Colorado Central-NAD27 |  | Directional
Grid |  | SPCS-Colorado Central-NAD83 |  | High Angle
|  | SPCS-Colorado North-NAD27 |  | Horizontal
SPCS-Colorado North-NAD83
SPCS-Colorado South-NAD27
SPCS-Colorado South-NAD83
UTM-Zone 12 NAD27
UTM-Zone 12 NAD83
UTM-Zone 13 NAD27
UTM-Zone 13 NAD83