## Data
Header Information | measured depth (ft) | inclination (°) | azimuth (°) | true vertical depth (ft) | northing +N/-S (ft) | easting +E/-W (ft)
Operator Name | 0 | 0 | 0 | 0 | 0 | 0
Extraction Oil & Gas LLC. | 100 | 0 | 0 | 100 | 0 | 0 | 2
Operator Number | 200 | 0 | 0 | 200 | 0 | 0
| 300 | 0 | 0 | 300 | 0 | 0
Well Name and Number | 400 | 0 | 0 | 400 | 0 | 0
INTERCHANGE B N35-20-5C | 500 | 0 | 0 | 500 | 0 | 0
API Number (if available) | 600 | 0 | 0 | 600 | 0 | 0
| 700 | 2 | 35.291 | 699.98 | 1.42 | 1.01
Location: QQ SEC TWP RGE | 800 | 4 | 35.291 | 799.84 | 5.7 | 4.03
Sec.10-T1S-R68W | 900 | 6 | 35.291 | 899.45 | 12.81 | 9.07
Citing Type: Planned or Actual | 1000 | 8 | 35.291 | 998.7 | 22.76 | 16.11
Planned | 1100 | 10 | 35.291 | 1097.46 | 35.52 | 25.14
Deviation Indicator | 1200 | 12 | 35.291 | 1195.62 | 51.1 | 36.17
Horizontal | 1300 | 14 | 35.291 | 1293.05 | 69.46 | 49.16
North Reference | 1400 | 16 | 35.291 | 1389.64 | 90.58 | 64.12
True | 1500 | 18 | 35.291 | 1485.27 | 114.44 | 81.01
Grid Type | 1600 | 20 | 35.291 | 1579.81 | 141.02 | 99.81
#VALUE! | 1700 | 22 | 35.291 | 1673.17 | 170.27 | 120.52
| 1800 | 24 | 35.291 | 1765.21 | 202.16 | 143.09
| 1900 | 26 | 35.291 | 1855.84 | 236.65 | 167.5
| 2000 | 27.789 | 35.291 | 1944.94 | 273.69 | 193.72
| 2100 | 27.789 | 35.291 | 2033.41 | 311.74 | 220.66
| 2200 | 27.789 | 35.291 | 2121.88 | 349.8 | 247.59
| 2300 | 27.789 | 35.291 | 2210.34 | 387.85 | 274.53
| 2400 | 27.789 | 35.291 | 2298.81 | 425.9 | 301.46
| 2499.99 | 27.789 | 35.291 | 2387.28 | 463.96 | 328.39
| 2599.99 | 27.789 | 35.291 | 2475.75 | 502.01 | 355.33
| 2699.99 | 27.789 | 35.291 | 2564.21 | 540.06 | 382.26
| 2799.99 | 27.789 | 35.291 | 2652.68 | 578.11 | 409.2
| 2899.99 | 27.789 | 35.291 | 2741.15 | 616.17 | 436.13
| 2999.99 | 27.789 | 35.291 | 2829.61 | 654.22 | 463.07
| 3099.99 | 27.789 | 35.291 | 2918.08 | 692.27 | 490
| 3199.99 | 27.789 | 35.291 | 3006.55 | 730.33 | 516.94
| 3299.99 | 27.789 | 35.291 | 3095.02 | 768.38 | 543.87
| 3399.99 | 27.789 | 35.291 | 3183.48 | 806.43 | 570.81
| 3499.99 | 27.789 | 35.291 | 3271.95 | 844.49 | 597.74
| 3599.99 | 27.789 | 35.291 | 3360.42 | 882.54 | 624.67
| 3699.99 | 27.789 | 35.291 | 3448.89 | 920.59 | 651.61
| 3799.99 | 27.789 | 35.291 | 3537.35 | 958.65 | 678.54
| 3899.99 | 27.789 | 35.291 | 3625.82 | 996.7 | 705.48
| 3999.99 | 27.789 | 35.291 | 3714.29 | 1034.75 | 732.41
| 4099.99 | 27.789 | 35.291 | 3802.75 | 1072.81 | 759.35
| 4199.99 | 27.789 | 35.291 | 3891.22 | 1110.86 | 786.28
| 4299.99 | 27.789 | 35.291 | 3979.69 | 1148.91 | 813.22
| 4399.99 | 27.789 | 35.291 | 4068.16 | 1186.96 | 840.15
| 4499.99 | 27.789 | 35.291 | 4156.62 | 1225.02 | 867.09
| 4599.99 | 27.789 | 35.291 | 4245.09 | 1263.07 | 894.02
| 4699.99 | 27.789 | 35.291 | 4333.56 | 1301.12 | 920.95
| 4799.99 | 27.789 | 35.291 | 4422.02 | 1339.18 | 947.89
| 4899.99 | 27.789 | 35.291 | 4510.49 | 1377.23 | 974.82
| 4999.99 | 27.789 | 35.291 | 4598.96 | 1415.28 | 1001.76
| 5099.99 | 27.789 | 35.291 | 4687.43 | 1453.34 | 1028.69
| 5199.99 | 27.789 | 35.291 | 4775.89 | 1491.39 | 1055.63
| 5299.99 | 27.789 | 35.291 | 4864.36 | 1529.44 | 1082.56
| 5399.99 | 27.789 | 35.291 | 4952.83 | 1567.5 | 1109.5
| 5499.99 | 27.789 | 35.291 | 5041.3 | 1605.55 | 1136.43
| 5599.99 | 27.789 | 35.291 | 5129.76 | 1643.6 | 1163.36
| 5699.99 | 27.789 | 35.291 | 5218.23 | 1681.65 | 1190.3
| 5799.99 | 27.789 | 35.291 | 5306.7 | 1719.71 | 1217.23
| 5899.99 | 27.789 | 35.291 | 5395.16 | 1757.76 | 1244.17
| 5999.99 | 27.789 | 35.291 | 5483.63 | 1795.81 | 1271.1
| 6099.99 | 27.789 | 35.291 | 5572.1 | 1833.87 | 1298.04
| 6199.99 | 27.789 | 35.291 | 5660.57 | 1871.92 | 1324.97
| 6299.99 | 27.789 | 35.291 | 5749.03 | 1909.97 | 1351.91
| 6399.99 | 27.789 | 35.291 | 5837.5 | 1948.03 | 1378.84
| 6499.99 | 27.789 | 35.291 | 5925.97 | 1986.08 | 1405.78
| 6599.99 | 27.789 | 35.291 | 6014.44 | 2024.13 | 1432.71
| 6699.99 | 27.789 | 35.291 | 6102.9 | 2062.19 | 1459.64
| 6799.99 | 27.202 | 35.291 | 6191.44 | 2100.13 | 1486.5
| 6899.99 | 25.202 | 35.291 | 6281.16 | 2136.17 | 1512.01
| 6999.99 | 23.202 | 35.291 | 6372.36 | 2169.63 | 1535.69
| 7099.99 | 21.202 | 35.291 | 6464.95 | 2200.47 | 1557.52
| 7199.99 | 19.202 | 35.291 | 6558.79 | 2228.65 | 1577.47
| 7299.99 | 17.202 | 35.291 | 6653.78 | 2254.15 | 1595.52
| 7399.99 | 15.202 | 35.291 | 6749.8 | 2276.92 | 1611.64
| 7499.98 | 13.202 | 35.291 | 6846.74 | 2296.94 | 1625.81
| 7599.98 | 11.202 | 35.291 | 6944.48 | 2314.19 | 1638.02
| 7699.98 | 9.202 | 35.291 | 7042.89 | 2328.65 | 1648.25
| 7799.98 | 7.202 | 35.291 | 7141.86 | 2340.29 | 1656.49
| 7899.98 | 5.202 | 35.291 | 7241.27 | 2349.11 | 1662.73
| 7999.98 | 3.202 | 35.291 | 7341 | 2355.09 | 1666.97
| 8099.98 | 1.202 | 35.291 | 7440.92 | 2358.23 | 1669.19
| 8199.98 | 0.992 | 359.656 | 7540.92 | 2358.83 | 1669.55
| 8299.98 | 10.991 | 359.656 | 7640.24 | 2369.25 | 1669.49
| 8399.98 | 20.99 | 359.656 | 7736.25 | 2396.76 | 1669.32
| 8499.98 | 30.989 | 359.656 | 7826.02 | 2440.53 | 1669.06
| 8599.98 | 40.989 | 359.656 | 7906.84 | 2499.21 | 1668.71
| 8699.98 | 50.988 | 359.656 | 7976.23 | 2571.04 | 1668.28
| 8799.98 | 60.987 | 359.656 | 8032.09 | 2653.83 | 1667.78
| 8899.98 | 70.986 | 359.656 | 8072.74 | 2745.05 | 1667.23
| 8999.98 | 80.985 | 359.656 | 8096.92 | 2841.95 | 1666.65
| 9099.98 | 90.001 | 359.656 | 8104 | 2941.58 | 1666.05
| 9199.98 | 90.001 | 359.656 | 8104 | 3041.58 | 1665.45
| 9299.98 | 90.001 | 359.656 | 8104 | 3141.57 | 1664.85
| 9399.98 | 90.001 | 359.656 | 8104 | 3241.57 | 1664.25
| 9499.98 | 90.001 | 359.656 | 8104 | 3341.57 | 1663.65
| 9599.98 | 90.001 | 359.656 | 8103.99 | 3441.57 | 1663.05
| 9699.98 | 90.001 | 359.656 | 8103.99 | 3541.57 | 1662.45
| 9799.98 | 90.001 | 359.656 | 8103.99 | 3641.56 | 1661.85
| 9899.98 | 90.001 | 359.656 | 8103.99 | 3741.56 | 1661.25
| 9999.98 | 90.001 | 359.656 | 8103.99 | 3841.56 | 1660.65
| 10099.98 | 90.001 | 359.656 | 8103.99 | 3941.56 | 1660.05
| 10199.98 | 90.001 | 359.656 | 8103.99 | 4041.56 | 1659.45
| 10299.98 | 90.001 | 359.656 | 8103.99 | 4141.55 | 1658.85
| 10399.98 | 90.001 | 359.656 | 8103.99 | 4241.55 | 1658.25
| 10499.98 | 90.001 | 359.656 | 8103.99 | 4341.55 | 1657.65
| 10599.98 | 90.001 | 359.656 | 8103.98 | 4441.55 | 1657.05
| 10699.98 | 90.001 | 359.656 | 8103.98 | 4541.55 | 1656.45
| 10799.98 | 90.001 | 359.656 | 8103.98 | 4641.54 | 1655.85
| 10899.98 | 90.001 | 359.656 | 8103.98 | 4741.54 | 1655.25
| 10999.98 | 90.001 | 359.656 | 8103.98 | 4841.54 | 1654.65
| 11099.98 | 90.001 | 359.656 | 8103.98 | 4941.54 | 1654.05
| 11199.98 | 90.001 | 359.656 | 8103.98 | 5041.54 | 1653.45
| 11299.98 | 90.001 | 359.656 | 8103.98 | 5141.53 | 1652.85
| 11399.98 | 90.001 | 359.656 | 8103.98 | 5241.53 | 1652.25
| 11499.98 | 90.001 | 359.656 | 8103.97 | 5341.53 | 1651.65
| 11599.98 | 90.001 | 359.656 | 8103.97 | 5441.53 | 1651.05
| 11699.98 | 90.001 | 359.656 | 8103.97 | 5541.53 | 1650.44
| 11799.98 | 90.001 | 359.656 | 8103.97 | 5641.52 | 1649.84
| 11899.98 | 90.001 | 359.656 | 8103.97 | 5741.52 | 1649.24
| 11999.98 | 90.001 | 359.656 | 8103.97 | 5841.52 | 1648.64
| 12099.98 | 90.001 | 359.656 | 8103.97 | 5941.52 | 1648.04
| 12199.98 | 90.001 | 359.656 | 8103.97 | 6041.52 | 1647.44
| 12299.98 | 90.001 | 359.656 | 8103.97 | 6141.51 | 1646.84
| 12399.98 | 90.001 | 359.656 | 8103.97 | 6241.51 | 1646.24
| 12499.97 | 90.001 | 359.656 | 8103.96 | 6341.51 | 1645.64
| 12599.97 | 90.001 | 359.656 | 8103.96 | 6441.51 | 1645.04
| 12699.97 | 90.001 | 359.656 | 8103.96 | 6541.51 | 1644.44
| 12799.97 | 90.001 | 359.656 | 8103.96 | 6641.5 | 1643.84
| 12899.97 | 90.001 | 359.656 | 8103.96 | 6741.5 | 1643.24
| 12999.97 | 90.001 | 359.656 | 8103.96 | 6841.5 | 1642.64
| 13099.97 | 90.001 | 359.656 | 8103.96 | 6941.5 | 1642.04
| 13199.97 | 90.001 | 359.656 | 8103.96 | 7041.5 | 1641.44
| 13299.97 | 90.001 | 359.656 | 8103.96 | 7141.49 | 1640.84
| 13399.97 | 90.001 | 359.656 | 8103.95 | 7241.49 | 1640.24
| 13499.97 | 90.001 | 359.656 | 8103.95 | 7341.49 | 1639.64
| 13599.97 | 90.001 | 359.656 | 8103.95 | 7441.49 | 1639.04
| 13699.97 | 90.001 | 359.656 | 8103.95 | 7541.49 | 1638.44
| 13799.97 | 90.001 | 359.656 | 8103.95 | 7641.48 | 1637.84
| 13899.97 | 90.001 | 359.656 | 8103.95 | 7741.48 | 1637.24
| 13999.97 | 90.001 | 359.656 | 8103.95 | 7841.48 | 1636.64
| 14099.97 | 90.001 | 359.656 | 8103.95 | 7941.48 | 1636.04
| 14199.97 | 90.001 | 359.656 | 8103.95 | 8041.48 | 1635.44
| 14299.97 | 90.001 | 359.656 | 8103.94 | 8141.47 | 1634.84
| 14399.97 | 90.001 | 359.656 | 8103.94 | 8241.47 | 1634.24
| 14499.97 | 90.001 | 359.656 | 8103.94 | 8341.47 | 1633.64
| 14599.97 | 90.001 | 359.656 | 8103.94 | 8441.47 | 1633.04
| 14699.97 | 90.001 | 359.656 | 8103.94 | 8541.47 | 1632.44
| 14799.97 | 90.001 | 359.656 | 8103.94 | 8641.46 | 1631.84
| 14899.97 | 90.001 | 359.656 | 8103.94 | 8741.46 | 1631.24
| 14999.97 | 90.001 | 359.656 | 8103.94 | 8841.46 | 1630.64
| 15099.97 | 90.001 | 359.656 | 8103.94 | 8941.46 | 1630.04
| 15199.97 | 90.001 | 359.656 | 8103.94 | 9041.46 | 1629.44
| 15299.97 | 90.001 | 359.656 | 8103.93 | 9141.45 | 1628.84
| 15399.97 | 90.001 | 359.656 | 8103.93 | 9241.45 | 1628.24
| 15499.97 | 90.001 | 359.656 | 8103.93 | 9341.45 | 1627.64
| 15599.97 | 90.001 | 359.656 | 8103.93 | 9441.45 | 1627.03
| 15699.97 | 90.001 | 359.656 | 8103.93 | 9541.45 | 1626.43
| 15799.97 | 90.001 | 359.656 | 8103.93 | 9641.44 | 1625.83
| 15899.97 | 90.001 | 359.656 | 8103.93 | 9741.44 | 1625.23
| 15999.97 | 90.001 | 359.656 | 8103.93 | 9841.44 | 1624.63
| 16099.97 | 90.001 | 359.656 | 8103.93 | 9941.44 | 1624.03
| 16199.97 | 90.001 | 359.656 | 8103.92 | 10041.44 | 1623.43
| 16299.97 | 90.001 | 359.656 | 8103.92 | 10141.43 | 1622.83
| 16399.97 | 90.001 | 359.656 | 8103.92 | 10241.43 | 1622.23
| 16499.97 | 90.001 | 359.656 | 8103.92 | 10341.43 | 1621.63
| 16599.97 | 90.001 | 359.656 | 8103.92 | 10441.43 | 1621.03
| 16699.97 | 90.001 | 359.656 | 8103.92 | 10541.43 | 1620.43
| 16799.97 | 90.001 | 359.853 | 8103.92 | 10641.42 | 1619.85
| 16899.97 | 90 | 1.853 | 8103.92 | 10741.41 | 1621.34
| 16999.97 | 90 | 2.5 | 8103.92 | 10841.32 | 1625.52
| 17099.97 | 90 | 2.5 | 8103.92 | 10941.22 | 1629.88
| 17199.97 | 90 | 2.5 | 8103.92 | 11041.13 | 1634.24
| 17299.97 | 90 | 2.147 | 8103.92 | 11141.04 | 1638.55
| 17399.97 | 90 | 0.147 | 8103.92 | 11241.01 | 1640.55
| 17499.96 | 90 | 358.614 | 8103.92 | 11341 | 1639.16
| 17599.96 | 90 | 358.614 | 8103.92 | 11440.97 | 1636.74
| 17699.96 | 89.999 | 358.614 | 8103.92 | 11540.94 | 1634.32
| 17799.96 | 89.999 | 358.614 | 8103.92 | 11640.91 | 1631.9
| 17899.96 | 89.998 | 358.614 | 8103.93 | 11740.88 | 1629.48
| 17999.96 | 89.998 | 358.614 | 8103.93 | 11840.85 | 1627.06
| 18099.96 | 89.997 | 358.614 | 8103.94 | 11940.82 | 1624.65
| 18199.96 | 89.997 | 358.614 | 8103.94 | 12040.79 | 1622.23
| 18299.96 | 89.996 | 358.614 | 8103.95 | 12140.76 | 1619.81
| 18399.96 | 89.995 | 358.614 | 8103.96 | 12240.73 | 1617.39
| 18499.96 | 89.995 | 358.614 | 8103.97 | 12340.7 | 1614.97
| 18599.96 | 89.994 | 358.614 | 8103.98 | 12440.67 | 1612.55
| 18699.96 | 89.994 | 358.614 | 8103.99 | 12540.64 | 1610.14
| 18786.59 | 89.993 | 358.614 | 8104 | 12627.25 | 1608.04

## Lookup (hidden)
North Reference | RetunValue | Grid Type | ReturnValue | Deviation Indicator | ReturnValue
| 2 |  | 0 |  | 4
True |  | SPCS-Colorado Central-NAD27 |  | Directional
Grid |  | SPCS-Colorado Central-NAD83 |  | High Angle
|  | SPCS-Colorado North-NAD27 |  | Horizontal
SPCS-Colorado North-NAD83
SPCS-Colorado South-NAD27
SPCS-Colorado South-NAD83
UTM-Zone 12 NAD27
UTM-Zone 12 NAD83
UTM-Zone 13 NAD27
UTM-Zone 13 NAD83