## Data
Header Information | measured depth (ft) | inclination (°) | azimuth (°) | true vertical depth (ft) | northing +N/-S (ft) | easting +E/-W (ft)
Operator Name | 0 | 0 | 0 | 0 | 0 | 0
KERR-MCGEE | 128 | 0.35 | 266.59 | 128 | -0.02 | -0.39
Operator Number | 160 | 0.04 | 216.49 | 160 | -0.04 | -0.49
| 192 | 0.31 | 293.49 | 192 | -0.01 | -0.58
Well Name and Number | 223 | 0 | 278.28 | 223 | 0.02 | -0.66
Yellowhammer 30N2-8HZ | 254 | 0 | 98.28 | 254 | 0.02 | -0.66
API Number (if available) | 285 | 0.22 | 258.33 | 285 | 0.01 | -0.72
05-123-45497 | 317 | 0 | 278.28 | 317 | 0 | -0.78
Location: QQ SEC TWP RGE | 348 | 0.4 | 146.88 | 348 | -0.09 | -0.72
Sec 08 T1N R68W | 380 | 0.62 | 142.49 | 380 | -0.33 | -0.55
Citing Type: Planned or Actual | 412 | 0.79 | 120.08 | 411.99 | -0.57 | -0.25
ACTUAL | 443 | 0.66 | 133.17 | 442.99 | -0.8 | 0.06
Deviation Indicator | 475 | 0.75 | 131.85 | 474.99 | -1.07 | 0.35
Horizontal | 507 | 0.62 | 140.91 | 506.99 | -1.34 | 0.62
North Reference | 539 | 1.05 | 165.6 | 538.98 | -1.76 | 0.8
True | 571 | 1.49 | 177.56 | 570.98 | -2.46 | 0.89
Grid Type | 602 | 1.54 | 183.8 | 601.97 | -3.28 | 0.88
#VALUE! | 634 | 1.76 | 186.7 | 633.95 | -4.2 | 0.79
| 666 | 1.89 | 181.78 | 665.94 | -5.21 | 0.72
| 698 | 2.02 | 176.77 | 697.92 | -6.3 | 0.73
| 729 | 2.24 | 178.7 | 728.9 | -7.45 | 0.78
| 761 | 3.08 | 183.18 | 760.86 | -8.94 | 0.75
| 793 | 3.74 | 183.18 | 792.8 | -10.84 | 0.64
| 825 | 4.44 | 183.36 | 824.72 | -13.12 | 0.51
| 856 | 5.54 | 183.71 | 855.6 | -15.81 | 0.34
| 888 | 5.89 | 178.7 | 887.45 | -18.99 | 0.28
| 920 | 5.98 | 180.72 | 919.27 | -22.3 | 0.3
| 952 | 6.28 | 181.78 | 951.09 | -25.71 | 0.22
| 983 | 7.43 | 187.4 | 981.87 | -29.4 | -0.09
| 1015 | 8.48 | 188.63 | 1013.56 | -33.78 | -0.71
| 1047 | 10.02 | 185.73 | 1045.14 | -38.88 | -1.34
| 1078 | 11.21 | 185.99 | 1075.61 | -44.56 | -1.93
| 1110 | 11.51 | 183.97 | 1106.99 | -50.84 | -2.47
| 1142 | 11.73 | 185.38 | 1138.33 | -57.27 | -3
| 1174 | 12.48 | 184.24 | 1169.62 | -63.95 | -3.56
| 1237 | 14.37 | 183.27 | 1230.89 | -78.55 | -4.51
| 1269 | 15.21 | 182.57 | 1261.83 | -86.71 | -4.92
| 1332 | 16.26 | 183.18 | 1322.47 | -103.77 | -5.78
| 1364 | 16.96 | 180.99 | 1353.14 | -112.91 | -6.11
| 1396 | 17.84 | 179.93 | 1383.67 | -122.48 | -6.19
| 1427 | 17.97 | 179.58 | 1413.17 | -132.01 | -6.15
| 1459 | 17.93 | 180.46 | 1443.61 | -141.87 | -6.15
| 1491 | 18.76 | 179.67 | 1473.99 | -151.94 | -6.16
| 1522 | 19.64 | 178.7 | 1503.26 | -162.13 | -6.01
| 1554 | 20.21 | 178.79 | 1533.35 | -173.04 | -5.77
| 1586 | 20.48 | 178 | 1563.35 | -184.16 | -5.46
| 1618 | 20.74 | 177.38 | 1593.3 | -195.41 | -5.01
| 1649 | 20.7 | 178.52 | 1622.3 | -206.37 | -4.61
| 1681 | 20.61 | 177.91 | 1652.24 | -217.65 | -4.26
| 1713 | 21.09 | 177.73 | 1682.15 | -229.04 | -3.83
| 1745 | 21.93 | 177.29 | 1711.92 | -240.76 | -3.32
| 1776 | 22.02 | 177.47 | 1740.66 | -252.35 | -2.79
| 1808 | 22.1 | 177.29 | 1770.32 | -264.35 | -2.24
| 1831 | 22.1 | 176.94 | 1791.63 | -272.99 | -1.8
| 1956 | 21.63 | 178.36 | 1907.64 | -319.5 | 0.11
| 2045 | 22.15 | 179.59 | 1990.22 | -352.68 | 0.7
| 2134 | 23.3 | 178.55 | 2072.31 | -387.05 | 1.27
| 2223 | 25.01 | 179.36 | 2153.52 | -423.46 | 1.92
| 2311 | 27.19 | 181.26 | 2232.54 | -462.17 | 1.69
| 2400 | 26.79 | 179.64 | 2311.85 | -502.56 | 1.37
| 2489 | 25.22 | 178.3 | 2391.84 | -541.57 | 2.05
| 2578 | 23.39 | 176.63 | 2472.95 | -578.16 | 3.66
| 2667 | 25.41 | 179.96 | 2554 | -614.9 | 4.71
| 2756 | 25.56 | 180.89 | 2634.34 | -653.19 | 4.42
| 2845 | 26.12 | 181.76 | 2714.44 | -691.97 | 3.52
| 2934 | 26.01 | 182.63 | 2794.39 | -731.05 | 2.03
| 3023 | 24 | 182.13 | 2875.04 | -768.63 | 0.46
| 3112 | 22.28 | 180.72 | 2956.88 | -803.59 | -0.43
| 3201 | 24.17 | 177.63 | 3038.66 | -838.67 | 0.11
| 3290 | 25.3 | 178.51 | 3119.5 | -875.89 | 1.36
| 3378 | 27.03 | 179.66 | 3198.48 | -914.68 | 1.97
| 3467 | 29.91 | 179.31 | 3276.71 | -957.1 | 2.36
| 3556 | 27.74 | 178.97 | 3354.67 | -1000.01 | 3
| 3645 | 24.96 | 178.39 | 3434.42 | -1039.5 | 3.9
| 3734 | 25.42 | 180.85 | 3514.96 | -1077.37 | 4.14
| 3823 | 25.18 | 182.91 | 3595.42 | -1115.38 | 2.9
| 3911 | 25.02 | 184.32 | 3675.11 | -1152.63 | 0.54
| 4000 | 22 | 184.58 | 3756.72 | -1188.02 | -2.2
| 4115 | 22.11 | 186.68 | 3863.3 | -1230.99 | -6.44
| 4203 | 25.54 | 182.06 | 3943.8 | -1266.41 | -9.05
| 4292 | 27.82 | 177.66 | 4023.33 | -1306.34 | -8.89
| 4381 | 25.33 | 174.88 | 4102.92 | -1346.06 | -6.35
| 4470 | 26.1 | 174.18 | 4183.1 | -1384.5 | -2.66
| 4559 | 27.53 | 174.78 | 4262.53 | -1424.46 | 1.2
| 4648 | 26.03 | 174.96 | 4341.98 | -1464.4 | 4.78
| 4736 | 22.92 | 173.65 | 4422.07 | -1500.68 | 8.37
| 4825 | 24.68 | 177.15 | 4503.5 | -1536.46 | 11.22
| 4914 | 28.14 | 178.86 | 4583.2 | -1576.02 | 12.56
| 5003 | 27.74 | 178.11 | 4661.83 | -1617.7 | 13.66
| 5092 | 28.35 | 177.87 | 4740.38 | -1659.52 | 15.13
| 5180 | 26.95 | 177.53 | 4818.32 | -1700.32 | 16.76
| 5269 | 24.38 | 176.55 | 4898.54 | -1738.82 | 18.74
| 5357 | 23.08 | 177.25 | 4979.1 | -1774.18 | 20.66
| 5446 | 23.4 | 176.82 | 5060.87 | -1809.25 | 22.48
| 5535 | 24.3 | 178.6 | 5142.27 | -1845.2 | 23.9
| 5624 | 25.54 | 177.61 | 5222.99 | -1882.68 | 25.15
| 5713 | 22.43 | 175.9 | 5304.29 | -1918.79 | 27.17
| 5802 | 19.5 | 174.86 | 5387.39 | -1950.53 | 29.71
| 5891 | 16.36 | 173.89 | 5472.06 | -1977.79 | 32.38
| 5980 | 15.82 | 173.17 | 5557.57 | -2002.3 | 35.15
| 6069 | 16.72 | 174.81 | 5643.01 | -2027.1 | 37.75
| 6158 | 14.92 | 172.31 | 5728.63 | -2051.21 | 40.45
| 6247 | 12.76 | 172.37 | 5815.05 | -2072.3 | 43.28
| 6336 | 10.66 | 173.25 | 5902.19 | -2090.22 | 45.56
| 6425 | 9.07 | 173.76 | 5989.87 | -2105.37 | 47.29
| 6514 | 7.53 | 177.59 | 6077.94 | -2118.17 | 48.29
| 6603 | 5.95 | 175.73 | 6166.32 | -2128.6 | 48.88
| 6692 | 4.78 | 172.41 | 6254.93 | -2136.88 | 49.72
| 6780 | 4.17 | 171.67 | 6342.66 | -2143.68 | 50.66
| 6869 | 2.51 | 161.05 | 6431.5 | -2148.72 | 51.77
| 6958 | 1.05 | 153.2 | 6520.46 | -2151.29 | 52.77
| 7047 | 1.43 | 163.8 | 6609.44 | -2153.09 | 53.44
| 7135 | 1.53 | 168.36 | 6697.41 | -2155.29 | 53.99
| 7224 | 0.39 | 154.05 | 6786.4 | -2156.73 | 54.36
| 7313 | 3.06 | 339.93 | 6875.36 | -2154.77 | 53.68
| 7402 | 10.84 | 349.34 | 6963.64 | -2144.3 | 51.31
| 7491 | 17.43 | 353.66 | 7049.9 | -2122.8 | 48.29
| 7580 | 22.92 | 348.91 | 7133.41 | -2092.52 | 43.48
| 7669 | 25.33 | 357 | 7214.65 | -2056.49 | 39.15
| 7757 | 30.31 | 353.85 | 7292.46 | -2015.58 | 35.78
| 7846 | 40.2 | 357.24 | 7365.06 | -1964.43 | 31.98
| 7935 | 52.87 | 358.97 | 7426.16 | -1900 | 29.95
| 8023 | 60.63 | 357.85 | 7474.37 | -1826.5 | 27.88
| 8112 | 69.85 | 355.99 | 7511.61 | -1745.89 | 23.49
| 8201 | 75.16 | 356.58 | 7538.35 | -1661.22 | 18
| 8290 | 79.68 | 358.63 | 7557.74 | -1574.45 | 14.39
| 8379 | 81.36 | 357.93 | 7572.39 | -1486.71 | 11.75
| 8468 | 83.01 | 357.61 | 7584.5 | -1398.61 | 8.32
| 8557 | 86.31 | 357.71 | 7592.78 | -1310.08 | 4.7
| 8645 | 88.43 | 357.06 | 7596.82 | -1222.27 | 0.69
| 8734 | 90.87 | 356.94 | 7597.36 | -1133.4 | -3.97
| 8823 | 90.5 | 358.95 | 7596.29 | -1044.47 | -7.16
| 8912 | 90.23 | 359.1 | 7595.73 | -955.49 | -8.67
| 9000 | 88.66 | 359.2 | 7596.58 | -867.5 | -9.98
| 9089 | 90.17 | 358.61 | 7597.49 | -778.53 | -11.68
| 9178 | 89.97 | 358.83 | 7597.38 | -689.55 | -13.67
| 9267 | 89.16 | 359.04 | 7598.06 | -600.57 | -15.32
| 9356 | 90.07 | 359.62 | 7598.65 | -511.58 | -16.36
| 9445 | 90.64 | 359.9 | 7598.1 | -422.58 | -16.73
| 9534 | 89.93 | 0.89 | 7597.66 | -333.58 | -16.12
| 9623 | 90.74 | 359.66 | 7597.14 | -244.59 | -15.69
| 9712 | 89.46 | 358.32 | 7596.98 | -155.61 | -17.26
| 9801 | 89.63 | 357.91 | 7597.69 | -66.66 | -20.19
| 9890 | 88.83 | 357.75 | 7598.89 | 22.27 | -23.56
| 9978 | 88.22 | 355.77 | 7601.15 | 110.09 | -28.53
| 10067 | 90.03 | 355.41 | 7602.51 | 198.82 | -35.37
| 10156 | 91.11 | 356.1 | 7601.63 | 287.57 | -41.96
| 10245 | 89.87 | 358.76 | 7600.86 | 376.46 | -45.95
| 10334 | 88.76 | 0.17 | 7601.93 | 465.45 | -46.78
| 10423 | 88.96 | 1.06 | 7603.7 | 554.43 | -45.83
| 10512 | 91.64 | 1.41 | 7603.23 | 643.4 | -43.91
| 10601 | 90.91 | 1.09 | 7601.25 | 732.35 | -41.97
| 10690 | 88.93 | 0.93 | 7601.38 | 821.33 | -40.4
| 10779 | 89.9 | 359.67 | 7602.29 | 910.33 | -39.93
| 10868 | 88.9 | 359.27 | 7603.22 | 999.32 | -40.76
| 10956 | 89.1 | 358.44 | 7604.75 | 1087.28 | -42.51
| 11045 | 89.46 | 358.09 | 7605.87 | 1176.24 | -45.21
| 11134 | 89.93 | 357.07 | 7606.35 | 1265.15 | -48.97
| 11223 | 90.07 | 356.47 | 7606.35 | 1354.01 | -53.98
| 11312 | 89.33 | 357.03 | 7606.81 | 1442.87 | -59.03
| 11401 | 90.47 | 357.12 | 7606.97 | 1531.75 | -63.57
| 11490 | 92.35 | 357.41 | 7604.78 | 1620.62 | -67.81
| 11578 | 91.37 | 357.82 | 7601.92 | 1708.49 | -71.47
| 11667 | 88.02 | 357.87 | 7602.39 | 1797.42 | -74.82
| 11756 | 89.2 | 357.61 | 7604.55 | 1886.32 | -78.33
| 11845 | 90.84 | 357.85 | 7604.52 | 1975.25 | -81.85
| 11934 | 91.17 | 359 | 7602.96 | 2064.2 | -84.3
| 12023 | 90.07 | 0.21 | 7602 | 2153.19 | -84.91
| 12112 | 90.3 | 0.8 | 7601.71 | 2242.18 | -84.13
| 12200 | 89.63 | 0.31 | 7601.76 | 2330.18 | -83.28
| 12289 | 88.42 | 359.55 | 7603.28 | 2419.16 | -83.38
| 12378 | 89.73 | 359.29 | 7604.72 | 2508.14 | -84.29
| 12467 | 90.81 | 358.99 | 7604.3 | 2597.13 | -85.62
| 12555 | 89.9 | 358.39 | 7603.75 | 2685.11 | -87.63
| 12644 | 88.43 | 359.27 | 7605.05 | 2774.07 | -89.45
| 12733 | 88.02 | 1.16 | 7607.81 | 2863.03 | -89.12
| 12821 | 88.73 | 0.32 | 7610.3 | 2950.98 | -87.98
| 12910 | 89.83 | 0.68 | 7611.42 | 3039.97 | -87.2
| 12999 | 91.11 | 1.5 | 7610.69 | 3128.95 | -85.51
| 13088 | 91.04 | 1.49 | 7609.02 | 3217.9 | -83.19
| 13177 | 91.44 | 0.22 | 7607.09 | 3306.87 | -81.86
| 13266 | 91.24 | 0.9 | 7605.01 | 3395.84 | -80.99
| 13355 | 89.87 | 1.32 | 7604.15 | 3484.82 | -79.27
| 13449 | 91.41 | 1.75 | 7603.1 | 3578.77 | -76.75
| 13522 | 91.41 | 1.75 | 7601.3 | 3651.72 | -74.52

## Lookup (hidden)
North Reference | RetunValue | Grid Type | ReturnValue | Deviation Indicator | ReturnValue
| 2 |  | 0 |  | 4
True |  | SPCS-Colorado Central-NAD27 |  | Directional
Grid |  | SPCS-Colorado Central-NAD83 |  | High Angle
|  | SPCS-Colorado North-NAD27 |  | Horizontal
SPCS-Colorado North-NAD83
SPCS-Colorado South-NAD27
SPCS-Colorado South-NAD83
UTM-Zone 12 NAD27
UTM-Zone 12 NAD83
UTM-Zone 13 NAD27
UTM-Zone 13 NAD83