## Data
Header Information | measured depth (ft) | inclination (°) | azimuth (°) | true vertical depth (ft) | northing +N/-S (ft) | easting +E/-W (ft)
Operator Name | 0 | 0 | 0 | 0 | 0 | 0
Extraction Oil & Gas LLC. | 100 | 0 | 0 | 100 | 0 | 0 | 2
Operator Number | 200 | 0 | 0 | 200 | 0 | 0
| 300 | 0 | 0 | 300 | 0 | 0
Well Name and Number | 400 | 0 | 0 | 400 | 0 | 0
INTERCHANGE B N35-20-6N | 500 | 0 | 0 | 500 | 0 | 0
API Number (if available) | 600 | 2 | 39.105 | 599.98 | 1.35 | 1.1
| 700 | 4 | 39.105 | 699.84 | 5.42 | 4.4
Location: QQ SEC TWP RGE | 800 | 6 | 39.105 | 799.45 | 12.18 | 9.9
Sec.10-T1S-R68W | 900 | 8 | 39.105 | 898.7 | 21.63 | 17.59
Citing Type: Planned or Actual | 1000 | 10 | 39.105 | 997.46 | 33.77 | 27.45
Planned | 1100 | 12 | 39.105 | 1095.62 | 48.58 | 39.49
Deviation Indicator | 1200 | 14 | 39.105 | 1193.05 | 66.03 | 53.67
Horizontal | 1300 | 16 | 39.105 | 1289.64 | 86.12 | 70
North Reference | 1400 | 18 | 39.105 | 1385.27 | 108.8 | 88.44
True | 1500 | 20 | 39.105 | 1479.81 | 134.07 | 108.97
Grid Type | 1600 | 22 | 39.105 | 1573.17 | 161.87 | 131.58
#VALUE! | 1700 | 24 | 39.105 | 1665.21 | 192.19 | 156.22
| 1800 | 26 | 39.105 | 1755.84 | 224.98 | 182.87
| 1900 | 28 | 39.105 | 1844.93 | 260.21 | 211.51
| 2000 | 30 | 39.105 | 1932.39 | 297.83 | 242.09
| 2100 | 30.311 | 39.105 | 2018.74 | 336.96 | 273.9
| 2200 | 30.311 | 39.105 | 2105.07 | 376.13 | 305.73
| 2300 | 30.311 | 39.105 | 2191.4 | 415.29 | 337.56
| 2400 | 30.311 | 39.105 | 2277.73 | 454.45 | 369.4
| 2499.99 | 30.311 | 39.105 | 2364.06 | 493.62 | 401.23
| 2599.99 | 30.311 | 39.105 | 2450.39 | 532.78 | 433.06
| 2699.99 | 30.311 | 39.105 | 2536.72 | 571.94 | 464.9
| 2799.99 | 30.311 | 39.105 | 2623.05 | 611.11 | 496.73
| 2899.99 | 30.311 | 39.105 | 2709.38 | 650.27 | 528.56
| 2999.99 | 30.311 | 39.105 | 2795.71 | 689.43 | 560.4
| 3099.99 | 30.311 | 39.105 | 2882.04 | 728.6 | 592.23
| 3199.99 | 30.311 | 39.105 | 2968.37 | 767.76 | 624.06
| 3299.99 | 30.311 | 39.105 | 3054.7 | 806.92 | 655.9
| 3399.99 | 30.311 | 39.105 | 3141.03 | 846.09 | 687.73
| 3499.99 | 30.311 | 39.105 | 3227.36 | 885.25 | 719.56
| 3599.99 | 30.311 | 39.105 | 3313.69 | 924.41 | 751.39
| 3699.99 | 30.311 | 39.105 | 3400.02 | 963.58 | 783.23
| 3799.99 | 30.311 | 39.105 | 3486.35 | 1002.74 | 815.06
| 3899.99 | 30.311 | 39.105 | 3572.68 | 1041.9 | 846.89
| 3999.99 | 30.311 | 39.105 | 3659.01 | 1081.07 | 878.73
| 4099.99 | 30.311 | 39.105 | 3745.34 | 1120.23 | 910.56
| 4199.99 | 30.311 | 39.105 | 3831.67 | 1159.39 | 942.39
| 4299.99 | 30.311 | 39.105 | 3918 | 1198.56 | 974.23
| 4399.99 | 30.311 | 39.105 | 4004.33 | 1237.72 | 1006.06
| 4499.99 | 30.311 | 39.105 | 4090.66 | 1276.88 | 1037.89
| 4599.99 | 30.311 | 39.105 | 4176.99 | 1316.04 | 1069.73
| 4699.99 | 30.311 | 39.105 | 4263.32 | 1355.21 | 1101.56
| 4799.99 | 30.311 | 39.105 | 4349.65 | 1394.37 | 1133.39
| 4899.99 | 30.311 | 39.105 | 4435.98 | 1433.53 | 1165.23
| 4999.99 | 30.311 | 39.105 | 4522.31 | 1472.7 | 1197.06
| 5099.99 | 30.311 | 39.105 | 4608.64 | 1511.86 | 1228.89
| 5199.99 | 30.311 | 39.105 | 4694.97 | 1551.02 | 1260.73
| 5299.99 | 30.311 | 39.105 | 4781.3 | 1590.19 | 1292.56
| 5399.99 | 30.311 | 39.105 | 4867.63 | 1629.35 | 1324.39
| 5499.99 | 30.311 | 39.105 | 4953.96 | 1668.51 | 1356.23
| 5599.99 | 30.311 | 39.105 | 5040.29 | 1707.68 | 1388.06
| 5699.99 | 30.311 | 39.105 | 5126.62 | 1746.84 | 1419.89
| 5799.99 | 30.311 | 39.105 | 5212.95 | 1786 | 1451.73
| 5899.99 | 30.311 | 39.105 | 5299.28 | 1825.17 | 1483.56
| 5999.99 | 30.311 | 39.105 | 5385.61 | 1864.33 | 1515.39
| 6099.99 | 30.311 | 39.105 | 5471.94 | 1903.49 | 1547.23
| 6199.99 | 30.311 | 39.105 | 5558.27 | 1942.66 | 1579.06
| 6299.99 | 30.311 | 39.105 | 5644.6 | 1981.82 | 1610.89
| 6399.99 | 30.311 | 39.105 | 5730.93 | 2020.98 | 1642.72
| 6499.99 | 29.706 | 39.105 | 5817.34 | 2060.04 | 1674.47
| 6599.99 | 27.706 | 39.105 | 5905.04 | 2097.31 | 1704.77
| 6699.99 | 25.706 | 39.105 | 5994.37 | 2132.18 | 1733.11
| 6799.99 | 23.706 | 39.105 | 6085.21 | 2164.61 | 1759.47
| 6899.99 | 21.706 | 39.105 | 6177.45 | 2194.57 | 1783.82
| 6999.99 | 19.706 | 39.105 | 6270.99 | 2222 | 1806.12
| 7099.99 | 17.706 | 39.105 | 6365.7 | 2246.89 | 1826.35
| 7199.99 | 15.706 | 39.105 | 6461.48 | 2269.19 | 1844.48
| 7299.99 | 13.706 | 39.105 | 6558.2 | 2288.89 | 1860.49
| 7399.99 | 11.706 | 39.105 | 6655.74 | 2305.96 | 1874.37
| 7499.98 | 9.706 | 39.105 | 6754 | 2320.38 | 1886.08
| 7599.98 | 7.706 | 39.105 | 6852.84 | 2332.12 | 1895.63
| 7699.98 | 5.706 | 39.105 | 6952.15 | 2341.18 | 1903
| 7799.98 | 3.706 | 39.105 | 7051.81 | 2347.55 | 1908.17
| 7899.98 | 1.706 | 39.105 | 7151.69 | 2351.21 | 1911.15
| 7999.98 | 0 | 0 | 7251.68 | 2352.2 | 1911.95
| 8099.98 | 8.467 | 359.654 | 7351.37 | 2358.45 | 1911.91
| 8199.98 | 18.466 | 359.654 | 7448.49 | 2381.7 | 1911.77
| 8299.98 | 28.465 | 359.654 | 7540.11 | 2421.47 | 1911.53
| 8399.98 | 38.465 | 359.654 | 7623.42 | 2476.54 | 1911.2
| 8499.98 | 48.464 | 359.654 | 7695.91 | 2545.25 | 1910.78
| 8599.98 | 58.463 | 359.654 | 7755.37 | 2625.49 | 1910.3
| 8699.98 | 68.462 | 359.654 | 7799.99 | 2714.84 | 1909.76
| 8799.98 | 78.462 | 359.654 | 7828.42 | 2810.58 | 1909.18
| 8899.98 | 88.461 | 359.654 | 7839.79 | 2909.8 | 1908.58
| 8999.98 | 90.001 | 359.654 | 7840 | 3009.8 | 1907.98
| 9099.98 | 90.001 | 359.654 | 7840 | 3109.79 | 1907.37
| 9199.98 | 90.001 | 359.654 | 7840 | 3209.79 | 1906.77
| 9299.98 | 90.001 | 359.654 | 7840 | 3309.79 | 1906.17
| 9399.98 | 90.001 | 359.654 | 7839.99 | 3409.79 | 1905.56
| 9499.98 | 90.001 | 359.654 | 7839.99 | 3509.79 | 1904.96
| 9599.98 | 90.001 | 359.654 | 7839.99 | 3609.78 | 1904.36
| 9699.98 | 90.001 | 359.654 | 7839.99 | 3709.78 | 1903.75
| 9799.98 | 90.001 | 359.654 | 7839.99 | 3809.78 | 1903.15
| 9899.98 | 90.001 | 359.654 | 7839.99 | 3909.78 | 1902.54
| 9999.98 | 90.001 | 359.654 | 7839.99 | 4009.78 | 1901.94
| 10099.98 | 90.001 | 359.654 | 7839.99 | 4109.77 | 1901.34
| 10199.98 | 90.001 | 359.654 | 7839.98 | 4209.77 | 1900.73
| 10299.98 | 90.001 | 359.654 | 7839.98 | 4309.77 | 1900.13
| 10399.98 | 90.001 | 359.654 | 7839.98 | 4409.77 | 1899.52
| 10499.98 | 90.001 | 359.654 | 7839.98 | 4509.77 | 1898.92
| 10599.98 | 90.001 | 359.654 | 7839.98 | 4609.76 | 1898.32
| 10699.98 | 90.001 | 359.654 | 7839.98 | 4709.76 | 1897.71
| 10799.98 | 90.001 | 359.654 | 7839.98 | 4809.76 | 1897.11
| 10899.98 | 90.001 | 359.654 | 7839.98 | 4909.76 | 1896.5
| 10999.98 | 90.001 | 359.654 | 7839.98 | 5009.76 | 1895.9
| 11099.98 | 90.001 | 359.654 | 7839.97 | 5109.75 | 1895.3
| 11199.98 | 90.001 | 359.654 | 7839.97 | 5209.75 | 1894.69
| 11299.98 | 90.001 | 359.654 | 7839.97 | 5309.75 | 1894.09
| 11399.98 | 90.001 | 359.654 | 7839.97 | 5409.75 | 1893.49
| 11499.98 | 90.001 | 359.654 | 7839.97 | 5509.75 | 1892.88
| 11599.98 | 90.001 | 359.654 | 7839.97 | 5609.74 | 1892.28
| 11699.98 | 90.001 | 359.654 | 7839.97 | 5709.74 | 1891.67
| 11799.98 | 90.001 | 359.654 | 7839.97 | 5809.74 | 1891.07
| 11899.98 | 90.001 | 359.654 | 7839.97 | 5909.74 | 1890.47
| 11999.98 | 90.001 | 359.654 | 7839.96 | 6009.73 | 1889.86
| 12099.98 | 90.001 | 359.654 | 7839.96 | 6109.73 | 1889.26
| 12199.98 | 90.001 | 359.654 | 7839.96 | 6209.73 | 1888.65
| 12299.98 | 90.001 | 359.654 | 7839.96 | 6309.73 | 1888.05
| 12399.98 | 90.001 | 359.654 | 7839.96 | 6409.73 | 1887.45
| 12499.97 | 90.001 | 359.654 | 7839.96 | 6509.72 | 1886.84
| 12599.97 | 90.001 | 359.654 | 7839.96 | 6609.72 | 1886.24
| 12699.97 | 90.001 | 359.654 | 7839.96 | 6709.72 | 1885.63
| 12799.97 | 90.001 | 359.654 | 7839.95 | 6809.72 | 1885.03
| 12899.97 | 90.001 | 359.654 | 7839.95 | 6909.72 | 1884.43
| 12999.97 | 90.001 | 359.654 | 7839.95 | 7009.71 | 1883.82
| 13099.97 | 90.001 | 359.654 | 7839.95 | 7109.71 | 1883.22
| 13199.97 | 90.001 | 359.654 | 7839.95 | 7209.71 | 1882.62
| 13299.97 | 90.001 | 359.654 | 7839.95 | 7309.71 | 1882.01
| 13399.97 | 90.001 | 359.654 | 7839.95 | 7409.71 | 1881.41
| 13499.97 | 90.001 | 359.654 | 7839.95 | 7509.7 | 1880.8
| 13599.97 | 90.001 | 359.654 | 7839.95 | 7609.7 | 1880.2
| 13699.97 | 90.001 | 359.654 | 7839.94 | 7709.7 | 1879.6
| 13799.97 | 90.001 | 359.654 | 7839.94 | 7809.7 | 1878.99
| 13899.97 | 90.001 | 359.654 | 7839.94 | 7909.7 | 1878.39
| 13999.97 | 90.001 | 359.654 | 7839.94 | 8009.69 | 1877.78
| 14099.97 | 90.001 | 359.654 | 7839.94 | 8109.69 | 1877.18
| 14199.97 | 90.001 | 359.654 | 7839.94 | 8209.69 | 1876.58
| 14299.97 | 90.001 | 359.654 | 7839.94 | 8309.69 | 1875.97
| 14399.97 | 90.001 | 359.654 | 7839.94 | 8409.69 | 1875.37
| 14499.97 | 90.001 | 359.654 | 7839.93 | 8509.68 | 1874.76
| 14599.97 | 90.001 | 359.654 | 7839.93 | 8609.68 | 1874.16
| 14699.97 | 90.001 | 359.654 | 7839.93 | 8709.68 | 1873.56
| 14799.97 | 90.001 | 359.654 | 7839.93 | 8809.68 | 1872.95
| 14899.97 | 90.001 | 359.654 | 7839.93 | 8909.68 | 1872.35
| 14999.97 | 90.001 | 359.654 | 7839.93 | 9009.67 | 1871.75
| 15099.97 | 90.001 | 359.654 | 7839.93 | 9109.67 | 1871.14
| 15199.97 | 90.001 | 359.654 | 7839.93 | 9209.67 | 1870.54
| 15299.97 | 90.001 | 359.654 | 7839.93 | 9309.67 | 1869.93
| 15399.97 | 90.001 | 359.654 | 7839.92 | 9409.67 | 1869.33
| 15499.97 | 90.001 | 359.654 | 7839.92 | 9509.66 | 1868.73
| 15599.97 | 90.001 | 359.654 | 7839.92 | 9609.66 | 1868.12
| 15699.97 | 90.001 | 359.654 | 7839.92 | 9709.66 | 1867.52
| 15799.97 | 90.001 | 359.654 | 7839.92 | 9809.66 | 1866.91
| 15899.97 | 90.001 | 359.654 | 7839.92 | 9909.66 | 1866.31
| 15999.97 | 90.001 | 359.654 | 7839.92 | 10009.65 | 1865.71
| 16099.97 | 90.001 | 359.654 | 7839.92 | 10109.65 | 1865.1
| 16199.97 | 90.001 | 359.654 | 7839.91 | 10209.65 | 1864.5
| 16299.97 | 90.001 | 359.654 | 7839.91 | 10309.65 | 1863.89
| 16399.97 | 90.001 | 359.654 | 7839.91 | 10409.65 | 1863.29
| 16499.97 | 90.001 | 359.654 | 7839.91 | 10509.64 | 1862.69
| 16599.97 | 90.001 | 359.654 | 7839.91 | 10609.64 | 1862.08
| 16699.97 | 90.001 | 359.654 | 7839.91 | 10709.64 | 1861.48
| 16799.97 | 90.001 | 359.654 | 7839.91 | 10809.64 | 1860.88
| 16899.97 | 90.001 | 359.654 | 7839.91 | 10909.64 | 1860.27
| 16999.97 | 90.001 | 359.654 | 7839.91 | 11009.63 | 1859.67
| 17099.97 | 90.001 | 359.654 | 7839.9 | 11109.63 | 1859.06
| 17199.97 | 90.001 | 359.654 | 7839.9 | 11209.63 | 1858.46
| 17299.97 | 90.001 | 359.654 | 7839.9 | 11309.63 | 1857.86
| 17399.97 | 90.001 | 359.654 | 7839.9 | 11409.63 | 1857.25
| 17499.96 | 90.001 | 359.654 | 7839.9 | 11509.62 | 1856.65
| 17599.96 | 90.001 | 359.654 | 7839.9 | 11609.62 | 1856.04
| 17699.96 | 90.001 | 359.654 | 7839.9 | 11709.62 | 1855.44
| 17799.96 | 90.001 | 359.654 | 7839.9 | 11809.62 | 1854.84
| 17899.96 | 90.001 | 359.654 | 7839.9 | 11909.62 | 1854.23
| 17999.96 | 90.001 | 359.654 | 7839.89 | 12009.61 | 1853.63
| 18099.96 | 90.001 | 359.654 | 7839.89 | 12109.61 | 1853.02
| 18199.96 | 90.001 | 359.654 | 7839.89 | 12209.61 | 1852.42
| 18299.96 | 90.001 | 359.654 | 7839.89 | 12309.61 | 1851.82
| 18399.96 | 90.001 | 359.654 | 7839.89 | 12409.61 | 1851.21
| 18499.96 | 90.001 | 359.654 | 7839.89 | 12509.6 | 1850.61
| 18599.96 | 90.001 | 359.654 | 7839.89 | 12609.6 | 1850.01
| 18613.25 | 90.001 | 359.654 | 7840 | 12622.89 | 1850.32

## Lookup (hidden)
North Reference | RetunValue | Grid Type | ReturnValue | Deviation Indicator | ReturnValue
| 2 |  | 0 |  | 4
True |  | SPCS-Colorado Central-NAD27 |  | Directional
Grid |  | SPCS-Colorado Central-NAD83 |  | High Angle
|  | SPCS-Colorado North-NAD27 |  | Horizontal
SPCS-Colorado North-NAD83
SPCS-Colorado South-NAD27
SPCS-Colorado South-NAD83
UTM-Zone 12 NAD27
UTM-Zone 12 NAD83
UTM-Zone 13 NAD27
UTM-Zone 13 NAD83