## Data
Header Information | measured depth (ft) | inclination (°) | azimuth (°) | true vertical depth (ft) | northing +N/-S (ft) | easting +E/-W (ft)
Operator Name | 0 | 0 | 0 | 0 | 0 | 0
KERR-MCGEE | 128 | 0.97 | 191.88 | 127.99 | -1.06 | -0.22
Operator Number | 160 | 0.57 | 204.1 | 159.99 | -1.47 | -0.34
| 192 | 0.62 | 185.38 | 191.99 | -1.79 | -0.43
Well Name and Number | 223 | 0.53 | 122.19 | 222.99 | -2.03 | -0.32
Yellowhammer 34C-17HZ | 254 | 0.79 | 123.86 | 253.99 | -2.23 | -0.02
API Number (if available) | 286 | 0.92 | 95.64 | 285.98 | -2.38 | 0.42
05-123-45498 | 317 | 0.53 | 103.47 | 316.98 | -2.43 | 0.81
Location: QQ SEC TWP RGE | 349 | 0.66 | 148.64 | 348.98 | -2.62 | 1.05
Sec 08 T1N R68W | 380 | 0.79 | 124.38 | 379.98 | -2.9 | 1.31
Citing Type: Planned or Actual | 412 | 0.79 | 183.8 | 411.97 | -3.24 | 1.48
ACTUAL | 444 | 1.14 | 171.05 | 443.97 | -3.78 | 1.52
Deviation Indicator | 475 | 0.97 | 175.8 | 474.96 | -4.34 | 1.58
Horizontal | 507 | 1.36 | 175.01 | 506.96 | -4.99 | 1.64
North Reference | 538 | 1.8 | 174.04 | 537.95 | -5.84 | 1.72
True | 570 | 2.29 | 184.41 | 569.92 | -6.98 | 1.72
Grid Type | 602 | 3.3 | 188.28 | 601.89 | -8.53 | 1.54
#VALUE! | 634 | 3.91 | 188.37 | 633.82 | -10.52 | 1.25
| 697 | 4.39 | 190.83 | 696.66 | -15.01 | 0.48
| 729 | 4.31 | 184.15 | 728.57 | -17.42 | 0.17
| 761 | 4.92 | 184.06 | 760.46 | -19.98 | -0.02
| 793 | 6.15 | 186.52 | 792.31 | -23.06 | -0.31
| 824 | 7.47 | 185.47 | 823.09 | -26.71 | -0.69
| 856 | 7.78 | 188.19 | 854.81 | -30.93 | -1.2
| 888 | 8.22 | 190.83 | 886.5 | -35.32 | -1.94
| 920 | 8.44 | 189.77 | 918.16 | -39.88 | -2.76
| 951 | 9.05 | 190.21 | 948.8 | -44.52 | -3.58
| 983 | 10.37 | 191.62 | 980.34 | -49.82 | -4.61
| 1015 | 11.29 | 190.21 | 1011.77 | -55.72 | -5.74
| 1047 | 11.65 | 190.83 | 1043.13 | -61.98 | -6.91
| 1078 | 11.73 | 191.8 | 1073.49 | -68.14 | -8.14
| 1110 | 12.44 | 191 | 1104.78 | -74.7 | -9.46
| 1142 | 13.4 | 191.36 | 1135.97 | -81.72 | -10.85
| 1173 | 14.19 | 190.74 | 1166.07 | -88.98 | -12.27
| 1205 | 14.68 | 189.69 | 1197.06 | -96.83 | -13.68
| 1237 | 15.16 | 190.47 | 1227.99 | -104.94 | -15.12
| 1269 | 15.64 | 191.62 | 1258.84 | -113.28 | -16.75
| 1301 | 15.95 | 190.39 | 1289.63 | -121.83 | -18.41
| 1332 | 16.22 | 191.71 | 1319.41 | -130.26 | -20.06
| 1364 | 16.26 | 191.09 | 1350.14 | -139.03 | -21.83
| 1396 | 16.48 | 191.8 | 1380.84 | -147.87 | -23.62
| 1427 | 16.57 | 190.65 | 1410.56 | -156.52 | -25.33
| 1459 | 16.57 | 188.9 | 1441.23 | -165.51 | -26.88
| 1491 | 16.7 | 190.57 | 1471.89 | -174.54 | -28.43
| 1522 | 16.79 | 189.33 | 1501.58 | -183.34 | -29.98
| 1554 | 16.83 | 188.37 | 1532.21 | -192.48 | -31.4
| 1586 | 16.7 | 188.98 | 1562.85 | -201.6 | -32.79
| 1617 | 16.74 | 188.72 | 1592.54 | -210.42 | -34.16
| 1649 | 16.52 | 189.16 | 1623.2 | -219.46 | -35.59
| 1681 | 16.44 | 188.28 | 1653.89 | -228.44 | -36.96
| 1713 | 15.95 | 187.14 | 1684.62 | -237.28 | -38.16
| 1744 | 15.64 | 183.53 | 1714.45 | -245.68 | -38.95
| 1776 | 15.91 | 185.29 | 1745.24 | -254.35 | -39.62
| 1808 | 16.88 | 185.03 | 1775.94 | -263.34 | -40.43
| 1815 | 16.74 | 185.12 | 1782.64 | -265.36 | -40.61
| 1976 | 17.98 | 182.23 | 1936.31 | -313.29 | -43.64
| 2061 | 17.37 | 181.58 | 2017.29 | -339.08 | -44.51
| 2146 | 15.27 | 187.28 | 2098.87 | -362.87 | -46.27
| 2233 | 16.08 | 194.18 | 2182.64 | -385.92 | -50.68
| 2318 | 16.57 | 195.05 | 2264.21 | -409.04 | -56.71
| 2403 | 17.73 | 200.71 | 2345.44 | -432.85 | -64.43
| 2489 | 15.82 | 196.18 | 2427.78 | -456.36 | -72.33
| 2574 | 15.95 | 191.71 | 2509.54 | -478.92 | -77.93
| 2659 | 16.89 | 192.87 | 2591.07 | -502.4 | -83.05
| 2744 | 16.03 | 192.51 | 2672.59 | -525.89 | -88.34
| 2829 | 16.81 | 189.72 | 2754.12 | -549.47 | -92.96
| 2914 | 15.29 | 188.87 | 2835.8 | -572.66 | -96.77
| 2999 | 17.74 | 188.59 | 2917.29 | -596.54 | -100.43
| 3085 | 15.57 | 187.86 | 2999.68 | -620.93 | -103.96
| 3170 | 16.6 | 191.83 | 3081.35 | -644.11 | -108.01
| 3255 | 15.77 | 191.97 | 3162.98 | -667.3 | -112.9
| 3340 | 15.52 | 194.42 | 3244.83 | -689.61 | -118.13
| 3425 | 16.43 | 193.85 | 3326.55 | -712.3 | -123.84
| 3511 | 17.06 | 193.89 | 3408.9 | -736.35 | -129.78
| 3596 | 15.32 | 193.42 | 3490.53 | -759.38 | -135.37
| 3682 | 12.63 | 194.05 | 3573.98 | -779.56 | -140.3
| 3767 | 11.4 | 194.16 | 3657.11 | -796.72 | -144.61
| 3852 | 9.78 | 194.55 | 3740.66 | -811.85 | -148.48
| 3937 | 9.23 | 191.53 | 3824.5 | -825.52 | -151.65
| 4022 | 7.83 | 186.63 | 3908.55 | -837.95 | -153.68
| 4108 | 6.16 | 185.56 | 3993.91 | -848.36 | -154.81
| 4193 | 7.16 | 189.49 | 4078.34 | -858.12 | -156.12
| 4278 | 6.68 | 186.53 | 4162.72 | -868.26 | -157.56
| 4365 | 5.56 | 188.35 | 4249.22 | -877.46 | -158.74
| 4450 | 4.9 | 192.82 | 4333.87 | -885.07 | -160.15
| 4535 | 4.19 | 198.45 | 4418.6 | -891.56 | -161.94
| 4620 | 0.45 | 155.67 | 4503.52 | -894.81 | -162.78
| 4705 | 0.48 | 49.07 | 4588.52 | -894.88 | -162.38
| 4789 | 0.19 | 129.38 | 4672.51 | -894.74 | -162
| 4874 | 0.19 | 334.01 | 4757.51 | -894.7 | -161.95
| 4960 | 0.24 | 342.46 | 4843.51 | -894.4 | -162.07
| 5045 | 0.5 | 348.37 | 4928.51 | -893.87 | -162.2
| 5129 | 0.48 | 329.44 | 5012.51 | -893.21 | -162.45
| 5215 | 0.32 | 280.36 | 5098.51 | -892.85 | -162.87
| 5298 | 0.5 | 269.33 | 5181.5 | -892.81 | -163.46
| 5383 | 0.62 | 287.27 | 5266.5 | -892.68 | -164.27
| 5469 | 1.23 | 297.35 | 5352.49 | -892.12 | -165.54
| 5554 | 0.98 | 289.01 | 5437.47 | -891.46 | -167.03
| 5639 | 1.17 | 297.53 | 5522.46 | -890.83 | -168.49
| 5724 | 1.03 | 265.81 | 5607.44 | -890.48 | -170.02
| 5809 | 1.27 | 228 | 5692.43 | -891.17 | -171.48
| 5983 | 0.85 | 229.13 | 5866.4 | -893.3 | -173.89
| 6154 | 0.74 | 279.03 | 6037.38 | -893.96 | -175.94
| 6324 | 1.83 | 114.63 | 6207.36 | -894.92 | -174.56
| 6410 | 1.62 | 98.79 | 6293.32 | -895.68 | -172.11
| 6495 | 1.38 | 99.85 | 6378.29 | -896.03 | -169.91
| 6580 | 1.27 | 91.66 | 6463.27 | -896.24 | -167.96
| 6667 | 1.07 | 116.23 | 6550.25 | -896.62 | -166.27
| 6753 | 0.97 | 116.54 | 6636.24 | -897.3 | -164.9
| 6838 | 0.72 | 122.68 | 6721.23 | -897.91 | -163.81
| 6923 | 0.31 | 128.79 | 6806.23 | -898.35 | -163.18
| 7008 | 0.17 | 7.91 | 6891.22 | -898.37 | -162.98
| 7093 | 2.47 | 188.81 | 6976.2 | -900.05 | -163.24
| 7178 | 10.56 | 183.39 | 7060.58 | -909.65 | -163.99
| 7263 | 16.46 | 179.66 | 7143.19 | -929.49 | -164.38
| 7348 | 21.57 | 174.98 | 7223.53 | -957.11 | -162.94
| 7433 | 25.83 | 182.25 | 7301.36 | -991.2 | -162.3
| 7518 | 31.36 | 176.98 | 7375.98 | -1031.83 | -161.86
| 7603 | 36.79 | 181.04 | 7446.37 | -1079.41 | -161.15
| 7689 | 39.57 | 178.26 | 7513.97 | -1132.55 | -160.79
| 7774 | 45.08 | 178.87 | 7576.79 | -1189.74 | -159.37
| 7859 | 50.31 | 182.53 | 7633.99 | -1252.56 | -160.22
| 7944 | 58.58 | 185.64 | 7683.38 | -1321.46 | -165.24
| 8029 | 62.76 | 183.63 | 7725.01 | -1395.3 | -171.2
| 8115 | 67.79 | 183.74 | 7760.97 | -1473.23 | -176.22
| 8200 | 72.27 | 180.21 | 7790 | -1553.03 | -178.94
| 8285 | 79.33 | 179.18 | 7810.84 | -1635.38 | -178.49
| 8370 | 84.26 | 176.95 | 7822.97 | -1719.43 | -175.64
| 8455 | 89.06 | 177.51 | 7827.92 | -1804.16 | -171.54
| 8541 | 87.69 | 176.37 | 7830.36 | -1890 | -166.95
| 8626 | 89.13 | 178.98 | 7832.72 | -1974.89 | -163.51
| 8711 | 89.9 | 181.41 | 7833.44 | -2059.88 | -163.79
| 8796 | 89.56 | 180.69 | 7833.84 | -2144.86 | -165.35
| 8882 | 89.4 | 180.06 | 7834.62 | -2230.86 | -165.92
| 8967 | 88.93 | 179.75 | 7835.86 | -2315.85 | -165.77
| 9052 | 89.23 | 179.49 | 7837.22 | -2400.84 | -165.21
| 9137 | 89.06 | 178.98 | 7838.49 | -2485.82 | -164.08
| 9222 | 88.59 | 179.24 | 7840.23 | -2570.79 | -162.76
| 9308 | 90.13 | 180.55 | 7841.19 | -2656.78 | -162.6
| 9392 | 90.17 | 180.8 | 7840.97 | -2740.77 | -163.59
| 9478 | 90.7 | 181.35 | 7840.32 | -2826.76 | -165.2
| 9564 | 90.87 | 181.68 | 7839.14 | -2912.72 | -167.48
| 9649 | 90.2 | 181.04 | 7838.35 | -2997.69 | -169.49
| 9732 | 90.64 | 177.86 | 7837.74 | -3080.67 | -168.7
| 9819 | 90.57 | 176.12 | 7836.82 | -3167.54 | -164.13
| 9904 | 91.98 | 177.14 | 7834.93 | -3252.37 | -159.13
| 9991 | 92.85 | 179.34 | 7831.26 | -3339.25 | -156.46
| 10075 | 91.98 | 180.28 | 7827.72 | -3423.17 | -156.18
| 10161 | 90.7 | 181.58 | 7825.71 | -3509.13 | -157.58
| 10246 | 89.53 | 182.46 | 7825.54 | -3594.08 | -160.58
| 10330 | 89.53 | 181.59 | 7826.23 | -3678.02 | -163.54
| 10417 | 89.26 | 180.87 | 7827.15 | -3765 | -165.41
| 10502 | 89.03 | 179.99 | 7828.42 | -3849.98 | -166.05
| 10587 | 87.86 | 178.67 | 7830.73 | -3934.94 | -165.06
| 10671 | 88.59 | 179.24 | 7833.33 | -4018.89 | -163.53
| 10756 | 87.82 | 178.72 | 7835.99 | -4103.83 | -162.01
| 10841 | 89.7 | 180.2 | 7837.83 | -4188.8 | -161.21
| 10926 | 89.67 | 180.44 | 7838.3 | -4273.8 | -161.69
| 11010 | 91.3 | 180.65 | 7837.59 | -4357.79 | -162.49
| 11097 | 91.74 | 179.67 | 7835.28 | -4444.76 | -162.73
| 11183 | 89.67 | 179.39 | 7834.22 | -4530.74 | -162.02
| 11268 | 91.21 | 179.68 | 7833.57 | -4615.73 | -161.33
| 11353 | 90.64 | 181.61 | 7832.2 | -4700.71 | -162.29
| 11438 | 90.54 | 182.44 | 7831.32 | -4785.66 | -165.29
| 11523 | 89.63 | 182.63 | 7831.19 | -4870.57 | -169.05
| 11608 | 89.9 | 182.87 | 7831.54 | -4955.47 | -173.13
| 11693 | 89.77 | 182.3 | 7831.79 | -5040.39 | -176.96
| 11778 | 90.44 | 182.94 | 7831.63 | -5125.3 | -180.85
| 11863 | 90.64 | 182.95 | 7830.83 | -5210.18 | -185.22
| 11951 | 89.53 | 183.8 | 7830.7 | -5298.02 | -190.4
| 12036 | 88.93 | 183.24 | 7831.84 | -5382.86 | -195.62
| 12121 | 89.6 | 181.98 | 7832.93 | -5467.76 | -199.49
| 12205 | 89.67 | 181.24 | 7833.47 | -5551.72 | -201.85
| 12290 | 91.74 | 181.68 | 7832.42 | -5636.68 | -204.01
| 12375 | 91.24 | 179.87 | 7830.21 | -5721.64 | -205.16
| 12460 | 90.64 | 179.66 | 7828.82 | -5806.63 | -204.81
| 12545 | 88.86 | 179.32 | 7829.19 | -5891.62 | -204.06
| 12630 | 88.49 | 179.08 | 7831.15 | -5976.59 | -202.87
| 12716 | 87.42 | 180.35 | 7834.22 | -6062.53 | -202.44
| 12802 | 87.82 | 179.88 | 7837.79 | -6148.46 | -202.61
| 12888 | 87.93 | 179.59 | 7840.98 | -6234.4 | -202.22
| 12973 | 90.3 | 180.45 | 7842.3 | -6319.38 | -202.25
| 13058 | 90.13 | 180.31 | 7841.98 | -6404.38 | -202.81
| 13143 | 90.6 | 179.93 | 7841.43 | -6489.38 | -202.99
| 13230 | 90.97 | 180.21 | 7840.24 | -6576.37 | -203.09
| 13315 | 91.37 | 179.59 | 7838.51 | -6661.35 | -202.95
| 13402 | 89.7 | 180.52 | 7837.69 | -6748.34 | -203.03
| 13487 | 89.9 | 180.22 | 7837.99 | -6833.34 | -203.58
| 13547 | 89.9 | 180.22 | 7838.1 | -6893.34 | -203.81

## Lookup (hidden)
North Reference | RetunValue | Grid Type | ReturnValue | Deviation Indicator | ReturnValue
| 2 |  | 0 |  | 4
True |  | SPCS-Colorado Central-NAD27 |  | Directional
Grid |  | SPCS-Colorado Central-NAD83 |  | High Angle
|  | SPCS-Colorado North-NAD27 |  | Horizontal
SPCS-Colorado North-NAD83
SPCS-Colorado South-NAD27
SPCS-Colorado South-NAD83
UTM-Zone 12 NAD27
UTM-Zone 12 NAD83
UTM-Zone 13 NAD27
UTM-Zone 13 NAD83