## Data
Header Information | measured depth (ft) | inclination (°) | azimuth (°) | true vertical depth (ft) | northing +N/-S (ft) | easting +E/-W (ft)
Operator Name | 0 | 0 | 0 | 0 | 0 | 0
KERR-MCGEE | 128 | 0.57 | 223.61 | 128 | -0.46 | -0.44
Operator Number | 160 | 0.88 | 202.52 | 160 | -0.8 | -0.64
| 192 | 0.48 | 190.48 | 191.99 | -1.16 | -0.76
Well Name and Number | 223 | 0.7 | 151.28 | 222.99 | -1.46 | -0.69
Yellowhammer 30N-8HZ | 254 | 0.79 | 153.91 | 253.99 | -1.81 | -0.51
API Number (if available) | 285 | 0.66 | 157.08 | 284.99 | -2.17 | -0.35
05-123-45500 | 317 | 0.79 | 137.3 | 316.98 | -2.5 | -0.12
Location: QQ SEC TWP RGE | 348 | 0.7 | 114.19 | 347.98 | -2.74 | 0.19
Sec 08 T1N R68W | 380 | 0.4 | 98.28 | 379.98 | -2.83 | 0.48
Citing Type: Planned or Actual | 412 | 0.48 | 304.38 | 411.98 | -2.77 | 0.48
ACTUAL | 443 | 0.83 | 302.8 | 442.98 | -2.58 | 0.19
Deviation Indicator | 475 | 1.19 | 317.74 | 474.97 | -2.21 | -0.23
Horizontal | 507 | 1.05 | 301.48 | 506.97 | -1.81 | -0.71
North Reference | 539 | 1.05 | 268.7 | 538.96 | -1.66 | -1.25
True | 571 | 1.14 | 252.88 | 570.96 | -1.76 | -1.85
Grid Type | 602 | 1.14 | 206.47 | 601.95 | -2.13 | -2.28
#VALUE! | 634 | 1.85 | 194.87 | 633.94 | -2.91 | -2.55
| 666 | 2.2 | 177.47 | 665.92 | -4.03 | -2.66
| 698 | 2.46 | 175.98 | 697.89 | -5.32 | -2.58
| 729 | 3.03 | 178 | 728.86 | -6.81 | -2.51
| 761 | 3.21 | 178.26 | 760.81 | -8.55 | -2.45
| 793 | 2.77 | 178.08 | 792.77 | -10.22 | -2.4
| 825 | 2.46 | 183.09 | 824.73 | -11.67 | -2.41
| 856 | 2.81 | 181.34 | 855.7 | -13.1 | -2.46
| 888 | 3.56 | 187.4 | 887.65 | -14.87 | -2.61
| 920 | 4.13 | 192.67 | 919.58 | -16.98 | -2.99
| 952 | 5.41 | 192.24 | 951.47 | -19.58 | -3.56
| 983 | 6.64 | 191.27 | 982.29 | -22.76 | -4.22
| 1015 | 7.91 | 190.39 | 1014.04 | -26.74 | -4.98
| 1047 | 8.7 | 189.07 | 1045.7 | -31.3 | -5.76
| 1078 | 9.23 | 188.9 | 1076.32 | -36.07 | -6.51
| 1110 | 9.67 | 189.33 | 1107.89 | -41.26 | -7.35
| 1142 | 9.93 | 189.86 | 1139.42 | -46.63 | -8.25
| 1174 | 10.55 | 190.74 | 1170.91 | -52.22 | -9.27
| 1205 | 11.07 | 190.39 | 1201.36 | -57.94 | -10.34
| 1237 | 11.38 | 191.71 | 1232.75 | -64.05 | -11.53
| 1269 | 11.6 | 192.15 | 1264.11 | -70.29 | -12.85
| 1301 | 12.52 | 192.24 | 1295.4 | -76.82 | -14.26
| 1312 | 13.75 | 191.97 | 1306.11 | -79.27 | -14.79
| 1364 | 14.41 | 192.41 | 1356.55 | -91.63 | -17.46
| 1396 | 14.94 | 191.62 | 1387.51 | -99.56 | -19.15
| 1459 | 15.29 | 189.6 | 1448.33 | -115.71 | -22.17
| 1491 | 16 | 191.53 | 1479.14 | -124.19 | -23.75
| 1522 | 16.52 | 190.57 | 1508.9 | -132.71 | -25.42
| 1554 | 16.26 | 189.95 | 1539.6 | -141.59 | -27.02
| 1586 | 16.66 | 190.57 | 1570.29 | -150.51 | -28.64
| 1618 | 17.67 | 189.95 | 1600.86 | -159.81 | -30.32
| 1649 | 18.68 | 190.92 | 1630.32 | -169.32 | -32.07
| 1681 | 19.12 | 192.32 | 1660.59 | -179.47 | -34.16
| 1713 | 19.56 | 192.06 | 1690.79 | -189.83 | -36.4
| 1745 | 20.43 | 192.32 | 1720.86 | -200.52 | -38.71
| 1776 | 21.09 | 193.11 | 1749.84 | -211.24 | -41.13
| 1808 | 21.84 | 193.55 | 1779.62 | -222.63 | -43.83
| 1837 | 22.15 | 194.26 | 1806.51 | -233.18 | -46.44
| 1928 | 23.32 | 195.08 | 1890.44 | -267.2 | -55.35
| 2017 | 21.79 | 192.78 | 1972.63 | -300.32 | -63.59
| 2106 | 23.54 | 189.78 | 2054.76 | -333.95 | -70.27
| 2195 | 23.35 | 187.27 | 2136.41 | -368.96 | -75.52
| 2284 | 25.26 | 188.78 | 2217.52 | -405.22 | -80.65
| 2373 | 24.84 | 188.55 | 2298.15 | -442.48 | -86.33
| 2461 | 23.88 | 186.99 | 2378.32 | -478.43 | -91.24
| 2550 | 24.15 | 187.05 | 2459.61 | -514.38 | -95.67
| 2639 | 23.32 | 184.91 | 2541.09 | -550.01 | -99.41
| 2728 | 23.63 | 186.56 | 2622.72 | -585.28 | -102.96
| 2817 | 24.76 | 190.63 | 2703.91 | -621.32 | -108.43
| 2906 | 25.56 | 192.57 | 2784.46 | -658.38 | -116.05
| 2995 | 24.68 | 192.84 | 2865.05 | -695.23 | -124.36
| 3084 | 22.15 | 189.57 | 2946.71 | -729.9 | -131.28
| 3173 | 23.77 | 189.47 | 3028.66 | -764.14 | -137.02
| 3262 | 24.11 | 189.41 | 3110 | -799.77 | -142.94
| 3350 | 26.21 | 190.96 | 3189.65 | -836.58 | -149.58
| 3439 | 24.94 | 189.5 | 3269.93 | -874.38 | -156.41
| 3528 | 22.06 | 190.78 | 3351.54 | -909.32 | -162.63
| 3617 | 21.62 | 191.17 | 3434.15 | -941.82 | -168.94
| 3706 | 24.55 | 191.86 | 3516.02 | -976.01 | -175.91
| 3794 | 25.17 | 193.15 | 3595.86 | -1012.12 | -183.93
| 3908 | 21.8 | 189.29 | 3700.41 | -1056.64 | -192.86
| 3996 | 24.02 | 186.35 | 3781.47 | -1090.57 | -197.48
| 4085 | 21.6 | 184.92 | 3863.5 | -1124.9 | -200.89
| 4174 | 22.23 | 191.18 | 3946.08 | -1157.74 | -205.56
| 4263 | 24.83 | 190.79 | 4027.67 | -1192.62 | -212.33
| 4352 | 25.44 | 190.48 | 4108.24 | -1229.77 | -219.3
| 4441 | 25.54 | 188.7 | 4188.58 | -1267.53 | -225.68
| 4529 | 24.64 | 189.71 | 4268.28 | -1304.37 | -231.64
| 4618 | 24.61 | 190.91 | 4349.19 | -1340.85 | -238.28
| 4707 | 24.11 | 189.59 | 4430.26 | -1376.97 | -244.82
| 4796 | 24.93 | 189.39 | 4511.24 | -1413.4 | -250.91
| 4885 | 27.99 | 187.87 | 4590.9 | -1452.61 | -256.83
| 4974 | 26.15 | 188.72 | 4670.15 | -1492.68 | -262.66
| 5062 | 25.25 | 186.58 | 4749.45 | -1530.5 | -267.75
| 5151 | 24.06 | 188.16 | 4830.33 | -1567.32 | -272.5
| 5239 | 24.93 | 189.71 | 4910.41 | -1603.35 | -278.18
| 5328 | 22.79 | 187.45 | 4991.8 | -1638.94 | -283.58
| 5417 | 24.41 | 189.76 | 5073.36 | -1674.16 | -288.93
| 5506 | 23.87 | 188.21 | 5154.58 | -1710.11 | -294.62
| 5595 | 25.15 | 187.89 | 5235.55 | -1746.66 | -299.79
| 5684 | 24.94 | 188.14 | 5316.19 | -1783.97 | -305.04
| 5773 | 23.2 | 188.43 | 5397.44 | -1819.89 | -310.27
| 5862 | 22.57 | 192.29 | 5479.44 | -1853.92 | -316.47
| 5951 | 21.11 | 191.89 | 5562.05 | -1886.3 | -323.41
| 6040 | 23.26 | 191.71 | 5644.46 | -1919.19 | -330.28
| 6129 | 22.54 | 190 | 5726.44 | -1953.2 | -336.81
| 6218 | 23.19 | 187.35 | 5808.45 | -1987.38 | -342.01
| 6307 | 22.72 | 185.4 | 5890.41 | -2021.87 | -345.87
| 6396 | 24.07 | 192.97 | 5972.11 | -2056.67 | -351.56
| 6485 | 22.03 | 189.51 | 6054 | -2090.83 | -358.4
| 6573 | 19.75 | 186.81 | 6136.21 | -2121.87 | -362.89
| 6662 | 15.86 | 191.07 | 6220.94 | -2148.75 | -367.01
| 6751 | 13.13 | 190.86 | 6307.1 | -2170.62 | -371.25
| 6840 | 10.85 | 189.2 | 6394.15 | -2188.82 | -374.49
| 6928 | 8.55 | 185.47 | 6480.89 | -2203.51 | -376.44
| 7017 | 6.27 | 183.11 | 6569.14 | -2214.95 | -377.33
| 7106 | 4.76 | 186.8 | 6657.72 | -2223.47 | -378.03
| 7195 | 2.88 | 178.2 | 6746.52 | -2229.37 | -378.4
| 7284 | 1.71 | 143.31 | 6835.45 | -2232.67 | -377.54
| 7373 | 1.92 | 128.38 | 6924.41 | -2234.66 | -375.58
| 7462 | 6.49 | 21.24 | 7013.22 | -2230.89 | -372.58
| 7550 | 15.78 | 4 | 7099.49 | -2214.28 | -369.94
| 7639 | 19.72 | 358.72 | 7184.24 | -2187.18 | -369.43
| 7728 | 26.91 | 354.46 | 7265.92 | -2152.08 | -371.71
| 7816 | 32.71 | 355.33 | 7342.25 | -2108.52 | -375.57
| 7905 | 37.63 | 354.08 | 7414.98 | -2057.5 | -380.34
| 7994 | 45.21 | 354.94 | 7481.67 | -1998.93 | -385.93
| 8083 | 50.49 | 357.51 | 7541.38 | -1933.12 | -390.21
| 8172 | 58.41 | 358.9 | 7593.09 | -1860.8 | -392.44
| 8261 | 68 | 358.36 | 7633.16 | -1781.47 | -394.35
| 8349 | 74.11 | 358.72 | 7661.72 | -1698.31 | -396.46
| 8438 | 79.17 | 359.06 | 7682.28 | -1611.76 | -398.14
| 8527 | 86.28 | 359.68 | 7693.54 | -1523.54 | -399.1
| 8616 | 89.33 | 0.07 | 7696.95 | -1434.61 | -399.3
| 8705 | 89.66 | 0.28 | 7697.73 | -1345.62 | -399.03
| 8793 | 88.76 | 359.89 | 7698.94 | -1257.63 | -398.9
| 8882 | 87.82 | 355.64 | 7701.6 | -1168.76 | -402.36
| 8971 | 88.33 | 353.6 | 7704.59 | -1080.2 | -410.7
| 9060 | 90.77 | 357.85 | 7705.29 | -991.48 | -417.33
| 9149 | 90.7 | 0.68 | 7704.15 | -902.5 | -418.48
| 9238 | 90.4 | 1.8 | 7703.29 | -813.53 | -416.55
| 9327 | 87.92 | 1.4 | 7704.6 | -724.58 | -414.07
| 9416 | 88.16 | 1.29 | 7707.64 | -635.66 | -411.98
| 9504 | 88.79 | 0.3 | 7709.99 | -547.7 | -410.76
| 9593 | 90.3 | 0.32 | 7710.69 | -458.71 | -410.28
| 9683 | 90.54 | 0.69 | 7710.03 | -368.71 | -409.48
| 9771 | 89.93 | 0 | 7709.67 | -280.72 | -408.95
| 9860 | 90.67 | 359.31 | 7709.21 | -191.72 | -409.49
| 9949 | 90.77 | 359.45 | 7708.09 | -102.73 | -410.45
| 10038 | 90.64 | 0.13 | 7706.99 | -13.74 | -410.78
| 10127 | 90.74 | 1.21 | 7705.92 | 75.25 | -409.74
| 10216 | 89.83 | 1.8 | 7705.48 | 164.21 | -407.4
| 10305 | 90.47 | 0.92 | 7705.24 | 253.19 | -405.29
| 10394 | 92.48 | 0.54 | 7702.95 | 342.14 | -404.15
| 10483 | 90.7 | 0.47 | 7700.48 | 431.1 | -403.37
| 10572 | 90.63 | 1.06 | 7699.45 | 520.09 | -402.18
| 10661 | 90.37 | 2.65 | 7698.67 | 609.04 | -399.3
| 10749 | 86.21 | 359.5 | 7701.3 | 696.95 | -397.65
| 10838 | 88.69 | 358.72 | 7705.26 | 785.84 | -399.03
| 10927 | 90.1 | 358.79 | 7706.2 | 874.82 | -400.96
| 11016 | 91.24 | 358.07 | 7705.16 | 963.77 | -403.4
| 11105 | 90 | 358.46 | 7704.2 | 1052.73 | -406.1
| 11194 | 90.3 | 359.62 | 7703.96 | 1141.71 | -407.59
| 11283 | 91.34 | 0.57 | 7702.69 | 1230.7 | -407.44
| 11371 | 88.63 | 0.29 | 7702.71 | 1318.69 | -406.78
| 11460 | 88.43 | 0.32 | 7705 | 1407.66 | -406.31
| 11549 | 89.03 | 0.05 | 7706.97 | 1496.64 | -406.02
| 11638 | 89.97 | 0.5 | 7707.74 | 1585.63 | -405.59
| 11727 | 91.51 | 0.72 | 7706.6 | 1674.62 | -404.64
| 11816 | 91.78 | 0.22 | 7704.04 | 1763.58 | -403.91
| 11905 | 92.08 | 359.64 | 7701.04 | 1852.52 | -404.02
| 11993 | 91.51 | 0.68 | 7698.29 | 1940.48 | -403.78
| 12082 | 90.5 | 1.13 | 7696.73 | 2029.45 | -402.37
| 12171 | 88.46 | 1.59 | 7697.53 | 2118.42 | -400.26
| 12259 | 88.76 | 0.75 | 7699.67 | 2206.37 | -398.46
| 12348 | 89.77 | 0.73 | 7700.81 | 2295.36 | -397.31
| 12437 | 90.9 | 359.72 | 7700.29 | 2384.35 | -396.96
| 12525 | 89.87 | 359.47 | 7699.7 | 2472.35 | -397.59
| 12614 | 89.36 | 359.68 | 7700.3 | 2561.34 | -398.25
| 12703 | 91.2 | 359.47 | 7699.86 | 2650.34 | -398.91
| 12792 | 91.1 | 0.45 | 7698.07 | 2739.32 | -398.97
| 12881 | 89.3 | 0.68 | 7697.76 | 2828.31 | -398.09
| 12970 | 89.63 | 0.49 | 7698.6 | 2917.3 | -397.18
| 13059 | 91.54 | 359.9 | 7697.69 | 3006.29 | -396.88
| 13148 | 90.23 | 0.55 | 7696.31 | 3095.28 | -396.53
| 13236 | 89.97 | 0.65 | 7696.16 | 3183.27 | -395.61
| 13325 | 89.4 | 0.66 | 7696.65 | 3272.26 | -394.59
| 13414 | 89.3 | 0.45 | 7697.66 | 3361.25 | -393.73
| 13503 | 90.8 | 359.93 | 7697.58 | 3450.25 | -393.43
| 13591 | 92.27 | 359.22 | 7695.22 | 3538.21 | -394.09
| 13681 | 92.27 | 359.22 | 7691.66 | 3628.13 | -395.31

## Lookup (hidden)
North Reference | RetunValue | Grid Type | ReturnValue | Deviation Indicator | ReturnValue
| 2 |  | 0 |  | 4
True |  | SPCS-Colorado Central-NAD27 |  | Directional
Grid |  | SPCS-Colorado Central-NAD83 |  | High Angle
|  | SPCS-Colorado North-NAD27 |  | Horizontal
SPCS-Colorado North-NAD83
SPCS-Colorado South-NAD27
SPCS-Colorado South-NAD83
UTM-Zone 12 NAD27
UTM-Zone 12 NAD83
UTM-Zone 13 NAD27
UTM-Zone 13 NAD83