## Data
Header Information | measured depth (ft) | inclination (°) | azimuth (°) | true vertical depth (ft) | northing +N/-S (ft) | easting +E/-W (ft)
Operator Name | 0 | 0 | 0 | 0 | 0 | 0
KERR-MCGEE | 128 | 1.14 | 128.34 | 127.99 | -0.79 | 1
Operator Number | 160 | 1.14 | 106.1 | 159.99 | -1.08 | 1.55
| 192 | 1.05 | 131.06 | 191.98 | -1.36 | 2.08
Well Name and Number | 223 | 0.66 | 138.71 | 222.98 | -1.68 | 2.41
Yellowhammer 13N-17HZ | 254 | 0.57 | 116.82 | 253.97 | -1.88 | 2.67
API Number (if available) | 285 | 0.62 | 109.18 | 284.97 | -2.01 | 2.96
05-123-45495 | 317 | 0.22 | 137.74 | 316.97 | -2.11 | 3.17
Location: QQ SEC TWP RGE | 348 | 0.22 | 334.97 | 347.97 | -2.1 | 3.18
Sec 08 T1N R68W | 380 | 0.4 | 262.2 | 379.97 | -2.06 | 3.05
Citing Type: Planned or Actual | 412 | 0.7 | 306.32 | 411.97 | -1.96 | 2.78
ACTUAL | 443 | 0.92 | 284.26 | 442.97 | -1.78 | 2.39
Deviation Indicator | 475 | 0.66 | 312.47 | 474.96 | -1.6 | 2
Horizontal | 507 | 0.7 | 321.35 | 506.96 | -1.32 | 1.74
North Reference | 539 | 0.66 | 297.18 | 538.96 | -1.08 | 1.46
True | 571 | 0.97 | 274.68 | 570.96 | -0.98 | 1.02
Grid Type | 602 | 0.62 | 289.53 | 601.95 | -0.9 | 0.6
#VALUE! | 634 | 0.48 | 341.47 | 633.95 | -0.71 | 0.4
| 666 | 0.48 | 1.34 | 665.95 | -0.45 | 0.36
| 698 | 0.13 | 98.28 | 697.95 | -0.32 | 0.4
| 729 | 0.97 | 140.12 | 728.95 | -0.53 | 0.6
| 761 | 1.23 | 143.19 | 760.94 | -1.01 | 0.98
| 793 | 1.45 | 140.47 | 792.93 | -1.6 | 1.44
| 825 | 1.89 | 155.41 | 824.92 | -2.39 | 1.92
| 856 | 1.98 | 140.38 | 855.9 | -3.27 | 2.47
| 888 | 2.24 | 144.16 | 887.88 | -4.2 | 3.19
| 920 | 3.3 | 148.2 | 919.84 | -5.49 | 4.04
| 952 | 4.09 | 147.32 | 951.78 | -7.24 | 5.15
| 983 | 4.22 | 152.68 | 982.7 | -9.18 | 6.27
| 1015 | 4.48 | 150.49 | 1014.6 | -11.31 | 7.42
| 1047 | 4.97 | 150.4 | 1046.49 | -13.61 | 8.72
| 1078 | 5.89 | 152.33 | 1077.36 | -16.18 | 10.12
| 1110 | 6.77 | 154.88 | 1109.16 | -19.34 | 11.69
| 1142 | 7.56 | 158.66 | 1140.91 | -23.01 | 13.25
| 1174 | 7.91 | 157.78 | 1172.62 | -27.01 | 14.85
| 1205 | 8.17 | 161.65 | 1203.31 | -31.08 | 16.35
| 1237 | 9.1 | 165.96 | 1234.95 | -35.69 | 17.68
| 1269 | 10.28 | 168.5 | 1266.49 | -40.94 | 18.87
| 1301 | 10.85 | 169.47 | 1297.95 | -46.7 | 19.99
| 1332 | 11.6 | 170 | 1328.36 | -52.64 | 21.06
| 1364 | 11.43 | 168.68 | 1359.71 | -58.92 | 22.24
| 1396 | 11.91 | 170.09 | 1391.05 | -65.28 | 23.43
| 1427 | 13.4 | 168.77 | 1421.3 | -71.95 | 24.68
| 1459 | 14.46 | 167.71 | 1452.36 | -79.5 | 26.26
| 1491 | 14.81 | 168.5 | 1483.32 | -87.41 | 27.92
| 1522 | 14.9 | 168.77 | 1513.28 | -95.2 | 29.49
| 1554 | 15.07 | 168.59 | 1544.2 | -103.31 | 31.11
| 1586 | 15.6 | 169.3 | 1575.06 | -111.62 | 32.73
| 1618 | 16.39 | 169.65 | 1605.82 | -120.29 | 34.34
| 1649 | 16.88 | 168.15 | 1635.52 | -128.99 | 36.05
| 1681 | 17.01 | 167.98 | 1666.13 | -138.12 | 37.98
| 1713 | 18.19 | 165.69 | 1696.63 | -147.54 | 40.19
| 1745 | 18.37 | 165.96 | 1727.02 | -157.27 | 42.65
| 1776 | 18.06 | 164.29 | 1756.46 | -166.63 | 45.14
| 1808 | 18.11 | 163.85 | 1786.88 | -176.19 | 47.86
| 1834 | 17.84 | 163.32 | 1811.61 | -183.88 | 50.13
| 1896 | 17.6 | 165.76 | 1870.67 | -202.07 | 55.16
| 1979 | 16.81 | 160.01 | 1949.96 | -225.51 | 62.35
| 2064 | 18.18 | 162.38 | 2031.03 | -249.7 | 70.57
| 2149 | 17.5 | 161.86 | 2111.94 | -274.48 | 78.56
| 2237 | 18.54 | 159.57 | 2195.63 | -300.17 | 87.56
| 2322 | 20.14 | 162.28 | 2275.83 | -326.77 | 96.74
| 2407 | 20.09 | 162.24 | 2355.65 | -354.61 | 105.64
| 2493 | 18.91 | 162.04 | 2436.71 | -381.94 | 114.44
| 2578 | 19.11 | 159.32 | 2517.08 | -408.06 | 123.61
| 2662 | 18.97 | 158.33 | 2596.48 | -433.61 | 133.5
| 2747 | 18.78 | 160.69 | 2676.91 | -459.36 | 143.13
| 2833 | 18.54 | 163.69 | 2758.39 | -485.55 | 151.55
| 2918 | 17.03 | 162.66 | 2839.33 | -510.4 | 159.05
| 3003 | 16.08 | 164.4 | 2920.8 | -533.62 | 165.93
| 3088 | 18.15 | 166.53 | 3002.04 | -557.84 | 172.18
| 3174 | 17.56 | 166.67 | 3083.89 | -583.49 | 178.29
| 3259 | 17.8 | 166.16 | 3164.88 | -608.58 | 184.35
| 3344 | 17.81 | 166.73 | 3245.81 | -633.85 | 190.44
| 3428 | 16.38 | 165.5 | 3326.1 | -657.82 | 196.36
| 3515 | 18.02 | 165.89 | 3409.2 | -682.75 | 202.71
| 3600 | 16 | 164.94 | 3490.48 | -706.81 | 208.96
| 3686 | 18.1 | 163.79 | 3572.7 | -731.09 | 215.77
| 3771 | 16.28 | 164.76 | 3653.9 | -755.27 | 222.59
| 3856 | 16.05 | 161.37 | 3735.54 | -777.9 | 229.48
| 4026 | 15.31 | 157.26 | 3899.21 | -820.87 | 245.66
| 4111 | 13.15 | 157.83 | 3981.6 | -840.17 | 253.65
| 4282 | 11.79 | 154.95 | 4148.56 | -874.01 | 268.38
| 4369 | 10.14 | 153.82 | 4233.97 | -888.94 | 275.53
| 4454 | 9.23 | 154.26 | 4317.76 | -901.79 | 281.79
| 4539 | 8.19 | 155.48 | 4401.78 | -913.44 | 287.26
| 4624 | 5.97 | 154.85 | 4486.13 | -922.95 | 291.65
| 4708 | 5.73 | 158.01 | 4569.69 | -930.8 | 295.08
| 4793 | 4.24 | 163.13 | 4654.37 | -937.74 | 297.58
| 4878 | 3.14 | 164.36 | 4739.19 | -942.99 | 299.12
| 4963 | 2.78 | 195.03 | 4824.08 | -947.22 | 299.21
| 5049 | 2.39 | 214.9 | 4909.99 | -950.71 | 297.65
| 5133 | 1.35 | 267.34 | 4993.95 | -952.19 | 295.66
| 5219 | 1.83 | 282.15 | 5079.92 | -951.95 | 293.3
| 5302 | 1.48 | 318.06 | 5162.89 | -950.87 | 291.29
| 5387 | 1.87 | 3.63 | 5247.85 | -948.67 | 290.64
| 5473 | 1.37 | 350.15 | 5333.82 | -946.26 | 290.56
| 5558 | 1.05 | 346.94 | 5418.8 | -944.5 | 290.21
| 5643 | 0.89 | 335.55 | 5503.79 | -943.14 | 289.76
| 5728 | 0.81 | 319.51 | 5588.78 | -942.08 | 289.09
| 5813 | 0.75 | 311.58 | 5673.77 | -941.25 | 288.29
| 5846 | 0.92 | 312.14 | 5706.77 | -940.93 | 287.93
| 5984 | 0.62 | 321.38 | 5844.76 | -939.6 | 286.64
| 6069 | 0.6 | 303.54 | 5929.75 | -939 | 285.98
| 6154 | 0.47 | 281.95 | 6014.75 | -938.68 | 285.27
| 6239 | 1.01 | 124.2 | 6099.74 | -939.03 | 285.55
| 6324 | 1.59 | 106.64 | 6184.72 | -939.79 | 287.3
| 6410 | 1.87 | 113.02 | 6270.68 | -940.68 | 289.74
| 6495 | 1.41 | 101.3 | 6355.65 | -941.43 | 292.04
| 6580 | 1.44 | 84.57 | 6440.62 | -941.53 | 294.13
| 6667 | 0.93 | 82.31 | 6527.6 | -941.33 | 295.91
| 6753 | 1.37 | 129.37 | 6613.59 | -941.89 | 297.4
| 6838 | 1.28 | 112.56 | 6698.57 | -942.9 | 299.06
| 6923 | 1.65 | 153.27 | 6783.54 | -944.36 | 300.49
| 7008 | 10.71 | 177.11 | 6867.96 | -953.36 | 301.44
| 7093 | 16.06 | 174.72 | 6950.63 | -972.97 | 302.92
| 7178 | 18.88 | 177.01 | 7031.7 | -998.41 | 304.72
| 7263 | 24.99 | 171.23 | 7110.52 | -1029.93 | 308.18
| 7348 | 28.03 | 172.7 | 7186.57 | -1067.49 | 313.46
| 7433 | 36.08 | 175.24 | 7258.56 | -1112.32 | 318.08
| 7518 | 45.72 | 176.22 | 7322.73 | -1167.75 | 322.17
| 7603 | 54.12 | 180.19 | 7377.42 | -1232.68 | 324.07
| 7689 | 57.26 | 177.96 | 7425.89 | -1303.69 | 325.24
| 7774 | 62.66 | 181.87 | 7468.44 | -1377.23 | 325.28
| 7859 | 66.07 | 182.07 | 7505.21 | -1453.8 | 322.64
| 7944 | 71.73 | 180.22 | 7535.8 | -1533.05 | 321.08
| 8029 | 77.74 | 179.61 | 7558.17 | -1615.01 | 321.21
| 8115 | 82.48 | 179.46 | 7572.94 | -1699.71 | 321.9
| 8200 | 86.68 | 179.57 | 7580.96 | -1784.31 | 322.62
| 8285 | 87.65 | 179.33 | 7585.17 | -1869.2 | 323.43
| 8370 | 87.65 | 179.18 | 7588.65 | -1954.12 | 324.54
| 8455 | 87.65 | 178.17 | 7592.14 | -2039.02 | 326.5
| 8541 | 88.19 | 179.14 | 7595.26 | -2124.94 | 328.52
| 8626 | 88.89 | 180.22 | 7597.43 | -2209.91 | 328.99
| 8711 | 89.4 | 179.04 | 7598.69 | -2294.9 | 329.54
| 8797 | 89 | 180.79 | 7599.89 | -2380.89 | 329.67
| 8882 | 88.56 | 180.72 | 7601.7 | -2465.86 | 328.55
| 8967 | 88.86 | 180.63 | 7603.62 | -2550.83 | 327.55
| 9052 | 88.96 | 179.75 | 7605.23 | -2635.82 | 327.27
| 9138 | 88.93 | 181.7 | 7606.82 | -2721.79 | 326.18
| 9223 | 88.86 | 181.99 | 7608.46 | -2806.73 | 323.44
| 9308 | 89.56 | 181.22 | 7609.63 | -2891.69 | 321.06
| 9393 | 89.2 | 180.28 | 7610.55 | -2976.67 | 319.95
| 9478 | 90 | 181.08 | 7611.14 | -3061.67 | 318.94
| 9563 | 90.03 | 179.53 | 7611.12 | -3146.66 | 318.49
| 9643 | 89.97 | 179.14 | 7611.12 | -3226.66 | 319.42
| 9734 | 90.54 | 177.82 | 7610.72 | -3317.62 | 321.83
| 9818 | 91.14 | 179.14 | 7609.48 | -3401.58 | 324.06
| 9904 | 92.14 | 179.82 | 7607.02 | -3487.54 | 324.84
| 9989 | 90.87 | 179.88 | 7604.79 | -3572.51 | 325.06
| 10077 | 91.17 | 179.49 | 7603.22 | -3660.49 | 325.54
| 10161 | 90.6 | 179.92 | 7601.93 | -3744.48 | 325.98
| 10246 | 91.64 | 179.56 | 7600.26 | -3829.46 | 326.36
| 10332 | 90.1 | 181.17 | 7598.96 | -3915.45 | 325.81
| 10416 | 89.97 | 181.06 | 7598.91 | -3999.43 | 324.18
| 10502 | 89.4 | 180.6 | 7599.38 | -4085.42 | 322.93
| 10587 | 89 | 179.28 | 7600.57 | -4170.41 | 323.02
| 10672 | 88.26 | 179.06 | 7602.6 | -4255.37 | 324.25
| 10757 | 87.39 | 177.94 | 7605.83 | -4340.28 | 326.48
| 10842 | 87.59 | 178.41 | 7609.55 | -4425.16 | 329.18
| 10926 | 89.67 | 178.8 | 7611.56 | -4509.1 | 331.22
| 11012 | 91.04 | 180.52 | 7611.02 | -4595.09 | 331.74
| 11096 | 91.68 | 180.47 | 7609.03 | -4679.07 | 331.01
| 11183 | 91.27 | 182.9 | 7606.79 | -4765.99 | 328.45
| 11268 | 89.7 | 183.73 | 7606.07 | -4850.85 | 323.54
| 11353 | 89.46 | 183.28 | 7606.69 | -4935.68 | 318.34
| 11438 | 88.86 | 182.85 | 7607.94 | -5020.55 | 313.8
| 11523 | 88.06 | 181.59 | 7610.22 | -5105.46 | 310.51
| 11609 | 87.89 | 179.55 | 7613.26 | -5191.39 | 309.65
| 11694 | 90.77 | 178.8 | 7614.26 | -5276.37 | 310.87
| 11779 | 90.9 | 178.14 | 7613.02 | -5361.33 | 313.14
| 11863 | 90.5 | 177.95 | 7611.99 | -5445.27 | 316.01
| 11949 | 90.5 | 177.23 | 7611.24 | -5531.19 | 319.62
| 12036 | 92.14 | 178.36 | 7609.24 | -5618.1 | 322.97
| 12121 | 93.15 | 180.75 | 7605.31 | -5703 | 323.63
| 12206 | 91.44 | 182.75 | 7601.91 | -5787.89 | 321.04
| 12290 | 89.36 | 184.39 | 7601.32 | -5871.71 | 315.81
| 12376 | 89.2 | 183.79 | 7602.4 | -5957.49 | 309.67
| 12461 | 89.4 | 183.88 | 7603.44 | -6042.29 | 303.99
| 12546 | 87.99 | 181.28 | 7605.38 | -6127.17 | 300.16
| 12631 | 88.56 | 179.83 | 7607.94 | -6212.13 | 299.34
| 12716 | 89.67 | 180 | 7609.25 | -6297.12 | 299.47
| 12801 | 90.23 | 179.08 | 7609.32 | -6382.11 | 300.15
| 12888 | 89.97 | 178.22 | 7609.17 | -6469.09 | 302.2
| 12973 | 89.46 | 177.83 | 7609.6 | -6554.04 | 305.13
| 13059 | 90.54 | 177.18 | 7609.6 | -6639.95 | 308.87
| 13144 | 89.9 | 177.02 | 7609.27 | -6724.84 | 313.17
| 13229 | 89.53 | 176.85 | 7609.69 | -6809.72 | 317.72
| 13311 | 89.06 | 177.03 | 7610.7 | -6891.6 | 322.09
| 13371 | 89.06 | 177.03 | 7611.69 | -6951.51 | 325.2

## Lookup (hidden)
North Reference | RetunValue | Grid Type | ReturnValue | Deviation Indicator | ReturnValue
| 2 |  | 0 |  | 4
True |  | SPCS-Colorado Central-NAD27 |  | Directional
Grid |  | SPCS-Colorado Central-NAD83 |  | High Angle
|  | SPCS-Colorado North-NAD27 |  | Horizontal
SPCS-Colorado North-NAD83
SPCS-Colorado South-NAD27
SPCS-Colorado South-NAD83
UTM-Zone 12 NAD27
UTM-Zone 12 NAD83
UTM-Zone 13 NAD27
UTM-Zone 13 NAD83