## Data
Header Information | measured depth (ft) | inclination (°) | azimuth (°) | true vertical depth (ft) | northing +N/-S (ft) | easting +E/-W (ft)
Operator Name | 0 | 0 | 0 | 0 | 0 | 0
KERR-MCGEE | 128 | 0.66 | 117.88 | 128 | -0.34 | 0.65
Operator Number | 160 | 0.62 | 69.89 | 160 | -0.37 | 0.98
| 192 | 0.88 | 90.81 | 191.99 | -0.32 | 1.39
Well Name and Number | 223 | 0.57 | 92.3 | 222.99 | -0.32 | 1.78
Yellowhammer 34N-17HZ | 254 | 0.88 | 80.88 | 253.99 | -0.29 | 2.17
API Number (if available) | 286 | 0.7 | 86.15 | 285.98 | -0.24 | 2.6
05-123-45493 | 317 | 0.75 | 115.15 | 316.98 | -0.31 | 2.98
Location: QQ SEC TWP RGE | 349 | 1.45 | 123.42 | 348.98 | -0.63 | 3.5
Sec 08 T1N R68W | 380 | 0.75 | 124.82 | 379.97 | -0.96 | 4
Citing Type: Planned or Actual | 412 | 0.53 | 126.32 | 411.97 | -1.17 | 4.29
ACTUAL | 444 | 1.19 | 140.73 | 443.96 | -1.51 | 4.62
Deviation Indicator | 475 | 1.41 | 153.39 | 474.96 | -2.1 | 4.99
Horizontal | 507 | 2.15 | 172.11 | 506.94 | -3.05 | 5.25
North Reference | 538 | 3.21 | 172.37 | 537.91 | -4.48 | 5.45
True | 570 | 4.66 | 173.43 | 569.83 | -6.66 | 5.72
Grid Type | 602 | 5.63 | 172.81 | 601.7 | -9.51 | 6.06
#VALUE! | 634 | 6.5 | 169.47 | 633.52 | -12.85 | 6.59
| 666 | 6.59 | 173.34 | 665.31 | -16.45 | 7.13
| 697 | 7.12 | 176.15 | 696.09 | -20.14 | 7.47
| 729 | 6.99 | 182.22 | 727.85 | -24.06 | 7.52
| 761 | 7.43 | 182.3 | 759.6 | -28.08 | 7.37
| 793 | 7.73 | 183.62 | 791.32 | -32.29 | 7.15
| 824 | 8.88 | 184.32 | 821.99 | -36.76 | 6.84
| 856 | 9.36 | 180.81 | 853.59 | -41.82 | 6.61
| 887 | 9.58 | 176.5 | 884.17 | -46.92 | 6.73
| 920 | 10.02 | 173.95 | 916.68 | -52.51 | 7.2
| 951 | 10.24 | 171.76 | 947.2 | -57.92 | 7.88
| 983 | 11.29 | 170.17 | 978.64 | -63.82 | 8.83
| 1015 | 12.57 | 171.05 | 1009.95 | -70.35 | 9.9
| 1047 | 12.83 | 171.23 | 1041.16 | -77.3 | 10.99
| 1078 | 14.02 | 173.43 | 1071.31 | -84.43 | 11.94
| 1110 | 14.5 | 173.16 | 1102.33 | -92.26 | 12.86
| 1142 | 14.19 | 173.87 | 1133.33 | -100.14 | 13.76
| 1173 | 14.5 | 173.87 | 1163.36 | -107.78 | 14.58
| 1205 | 15.56 | 174.48 | 1194.27 | -116.03 | 15.42
| 1237 | 16.22 | 175.8 | 1225.05 | -124.76 | 16.16
| 1269 | 16.88 | 176.06 | 1255.72 | -133.85 | 16.81
| 1301 | 17.36 | 176.68 | 1286.3 | -143.25 | 17.4
| 1332 | 17.62 | 176.5 | 1315.87 | -152.56 | 17.96
| 1364 | 17.93 | 172.9 | 1346.34 | -162.28 | 18.86
| 1396 | 18.37 | 171.84 | 1376.75 | -172.16 | 20.18
| 1427 | 18.59 | 171.4 | 1406.15 | -181.88 | 21.62
| 1459 | 17.36 | 171.67 | 1436.59 | -191.65 | 23.07
| 1491 | 16.48 | 171.67 | 1467.2 | -200.86 | 24.42
| 1522 | 16.96 | 171.93 | 1496.89 | -209.69 | 25.69
| 1554 | 17.49 | 173.87 | 1527.46 | -219.09 | 26.86
| 1586 | 17.67 | 174.66 | 1557.96 | -228.71 | 27.83
| 1617 | 17.4 | 173.51 | 1587.52 | -238 | 28.79
| 1649 | 17.23 | 172.81 | 1618.07 | -247.45 | 29.92
| 1681 | 16.7 | 173.6 | 1648.68 | -256.72 | 31.03
| 1713 | 17.05 | 172.81 | 1679.3 | -265.95 | 32.13
| 1744 | 17.8 | 171.76 | 1708.88 | -275.15 | 33.38
| 1776 | 18.02 | 172.9 | 1739.33 | -284.9 | 34.69
| 1808 | 18.19 | 171.93 | 1769.75 | -294.75 | 36
| 1830 | 18.28 | 171.32 | 1790.64 | -301.57 | 37
| 1980 | 17.32 | 167.92 | 1933.46 | -346.66 | 45.23
| 2065 | 17.57 | 169.87 | 2014.55 | -371.66 | 50.13
| 2150 | 16.89 | 168.73 | 2095.74 | -396.4 | 54.8
| 2237 | 16.97 | 167.01 | 2178.97 | -421.16 | 60.12
| 2322 | 18.7 | 168.5 | 2259.88 | -446.61 | 65.63
| 2408 | 16.21 | 170.75 | 2341.92 | -471.97 | 70.31
| 2493 | 16.24 | 172.5 | 2423.53 | -495.46 | 73.77
| 2578 | 14.77 | 176.4 | 2505.44 | -518.06 | 76
| 2663 | 15.19 | 166.6 | 2587.56 | -539.71 | 79.26
| 2748 | 17.5 | 163.07 | 2669.12 | -562.77 | 85.56
| 2833 | 18.06 | 162.75 | 2750.06 | -587.58 | 93.19
| 2919 | 17.81 | 164.44 | 2831.88 | -612.98 | 100.67
| 3004 | 18.39 | 165.26 | 2912.68 | -638.47 | 107.57
| 3089 | 18.65 | 168.11 | 2993.28 | -664.74 | 113.78
| 3174 | 19.04 | 174.05 | 3073.73 | -691.83 | 118.02
| 3260 | 17.85 | 181.01 | 3155.32 | -718.97 | 119.24
| 3344 | 13.79 | 180.22 | 3236.12 | -741.86 | 118.98
| 3429 | 10.56 | 182.78 | 3319.2 | -759.78 | 118.56
| 3516 | 7.64 | 184.42 | 3405.09 | -773.51 | 117.73
| 3601 | 6.79 | 181.19 | 3489.42 | -784.16 | 117.19
| 3686 | 5.33 | 190.13 | 3573.95 | -793.08 | 116.39
| 3771 | 3.91 | 199.5 | 3658.67 | -799.69 | 114.73
| 3856 | 3.56 | 198.67 | 3743.49 | -804.93 | 112.92
| 3942 | 3.21 | 197.78 | 3829.34 | -809.75 | 111.33
| 4027 | 1.38 | 190.44 | 3914.27 | -813.02 | 110.41
| 4112 | 0.71 | 217.9 | 3999.25 | -814.44 | 109.91
| 4199 | 0.62 | 73.32 | 4086.25 | -814.73 | 110.03
| 4284 | 0.65 | 57.92 | 4171.24 | -814.35 | 110.87
| 4369 | 0.56 | 41.16 | 4256.24 | -813.78 | 111.56
| 4454 | 0.57 | 228.48 | 4341.24 | -813.74 | 111.51
| 4539 | 1.89 | 218.37 | 4426.22 | -815.12 | 110.33
| 4623 | 2.52 | 194.18 | 4510.16 | -818 | 109.01
| 4709 | 2.3 | 198.09 | 4596.08 | -821.47 | 108.02
| 4794 | 2.08 | 207.88 | 4681.02 | -824.46 | 106.76
| 4879 | 1.94 | 208.08 | 4765.97 | -827.09 | 105.37
| 4963 | 1.69 | 218.22 | 4849.92 | -829.32 | 103.93
| 5049 | 1.4 | 221.69 | 4935.89 | -831.1 | 102.45
| 5133 | 1.42 | 223.65 | 5019.87 | -832.62 | 101.05
| 5218 | 0.47 | 226.26 | 5104.85 | -833.62 | 100.07
| 5303 | 0.51 | 84.46 | 5189.85 | -833.83 | 100.19
| 5388 | 0.17 | 120.07 | 5274.85 | -833.85 | 100.68
| 5473 | 0.15 | 293.08 | 5359.85 | -833.87 | 100.68
| 5558 | 0.47 | 292.02 | 5444.85 | -833.7 | 100.26
| 5643 | 0.57 | 285.83 | 5529.85 | -833.45 | 99.53
| 5729 | 0.62 | 296.58 | 5615.84 | -833.13 | 98.7
| 5898 | 0.69 | 294.95 | 5784.83 | -832.29 | 96.96
| 5984 | 0.6 | 304.21 | 5870.83 | -831.82 | 96.12
| 6069 | 0.47 | 278 | 5955.82 | -831.52 | 95.41
| 6154 | 0.45 | 271.93 | 6040.82 | -831.46 | 94.73
| 6240 | 0.39 | 193.35 | 6126.82 | -831.73 | 94.32
| 6325 | 0.81 | 121.71 | 6211.81 | -832.33 | 94.77
| 6410 | 0.28 | 149.08 | 6296.81 | -832.82 | 95.38
| 6497 | 0.64 | 136.09 | 6383.81 | -833.36 | 95.83
| 6583 | 0.85 | 187.96 | 6469.8 | -834.33 | 96.07
| 6668 | 0.63 | 192.98 | 6554.79 | -835.41 | 95.88
| 6753 | 0.31 | 241.76 | 6639.79 | -835.98 | 95.57
| 6838 | 0.17 | 26.44 | 6724.79 | -835.97 | 95.43
| 6923 | 0.26 | 111.95 | 6809.79 | -835.93 | 95.66
| 7008 | 8.41 | 173.4 | 6894.48 | -842.19 | 96.56
| 7093 | 14.47 | 171.43 | 6977.75 | -858.88 | 98.86
| 7178 | 19.89 | 180.69 | 7058.94 | -883.86 | 100.27
| 7263 | 25.38 | 180.38 | 7137.37 | -916.56 | 99.97
| 7348 | 29.92 | 180.16 | 7212.64 | -956 | 99.79
| 7433 | 37.34 | 177.89 | 7283.37 | -1003.03 | 100.68
| 7518 | 44.37 | 176.68 | 7347.62 | -1058.53 | 103.36
| 7603 | 50.6 | 175.56 | 7405.03 | -1121 | 107.62
| 7689 | 56.13 | 177.56 | 7456.33 | -1189.86 | 111.72
| 7774 | 59.48 | 178.83 | 7501.62 | -1261.74 | 113.97
| 7859 | 63.66 | 179.68 | 7542.08 | -1336.47 | 114.93
| 7945 | 66.12 | 180.52 | 7578.57 | -1414.33 | 114.79
| 8029 | 68.79 | 179.59 | 7610.77 | -1491.9 | 114.72
| 8115 | 73.07 | 180.64 | 7638.87 | -1573.16 | 114.55
| 8200 | 76.1 | 181.77 | 7661.46 | -1655.08 | 112.82
| 8285 | 80.86 | 183.6 | 7678.43 | -1738.24 | 108.91
| 8370 | 86.95 | 184.89 | 7687.45 | -1822.49 | 102.65
| 8455 | 87.01 | 184.7 | 7691.93 | -1907.08 | 95.55
| 8541 | 87.12 | 184.42 | 7696.33 | -1992.69 | 88.73
| 8626 | 87.12 | 184.28 | 7700.6 | -2077.34 | 82.29
| 8711 | 86.32 | 183.96 | 7705.47 | -2161.98 | 76.19
| 8797 | 88.69 | 182 | 7709.21 | -2247.77 | 71.73
| 8882 | 89.53 | 181.05 | 7710.53 | -2332.73 | 69.46
| 8967 | 91.91 | 179.86 | 7709.46 | -2417.71 | 68.79
| 9052 | 92.48 | 179.31 | 7706.21 | -2502.65 | 69.4
| 9138 | 92.28 | 178.64 | 7702.64 | -2588.56 | 70.94
| 9222 | 92.04 | 180.27 | 7699.47 | -2672.49 | 71.74
| 9308 | 89.97 | 179.85 | 7697.96 | -2758.47 | 71.65
| 9394 | 89.36 | 178.7 | 7698.46 | -2844.46 | 72.74
| 9478 | 89.03 | 178.38 | 7699.64 | -2928.43 | 74.88
| 9562 | 88.9 | 177.82 | 7701.16 | -3012.37 | 77.66
| 9649 | 88.73 | 177.19 | 7702.96 | -3099.27 | 81.45
| 9734 | 89.53 | 179.32 | 7704.25 | -3184.21 | 84.04
| 9821 | 89.06 | 178.7 | 7705.32 | -3271.19 | 85.54
| 9905 | 89.03 | 179.98 | 7706.72 | -3355.17 | 86.51
| 9991 | 88.69 | 181.32 | 7708.43 | -3441.15 | 85.53
| 10076 | 88.63 | 181.25 | 7710.42 | -3526.1 | 83.63
| 10160 | 87.58 | 180.28 | 7713.2 | -3610.05 | 82.5
| 10247 | 89.2 | 180.24 | 7715.64 | -3697.01 | 82.11
| 10332 | 88.09 | 179.25 | 7717.65 | -3781.98 | 82.49
| 10417 | 88.56 | 178.84 | 7720.14 | -3866.93 | 83.9
| 10501 | 88.69 | 178.83 | 7722.15 | -3950.89 | 85.61
| 10586 | 88.96 | 181.25 | 7723.9 | -4035.87 | 85.55
| 10671 | 89.53 | 181.04 | 7725.02 | -4120.84 | 83.85
| 10756 | 89.3 | 180.6 | 7725.88 | -4205.83 | 82.64
| 10840 | 89.63 | 179.92 | 7726.67 | -4289.82 | 82.26
| 10927 | 91.14 | 181.34 | 7726.08 | -4376.81 | 81.3
| 11012 | 92.08 | 181.61 | 7723.7 | -4461.75 | 79.11
| 11098 | 92.34 | 181.05 | 7720.38 | -4547.66 | 77.12
| 11183 | 91.44 | 182.08 | 7717.58 | -4632.58 | 74.8
| 11268 | 90.77 | 179.6 | 7715.94 | -4717.55 | 73.55
| 11353 | 90.17 | 177.81 | 7715.24 | -4802.52 | 75.47
| 11438 | 90.57 | 180.9 | 7714.69 | -4887.5 | 76.43
| 11523 | 90.57 | 181.19 | 7713.84 | -4972.49 | 74.88
| 11608 | 91.01 | 181.31 | 7712.67 | -5057.46 | 73.03
| 11693 | 91.41 | 181.53 | 7710.88 | -5142.41 | 70.92
| 11780 | 90.37 | 180.63 | 7709.53 | -5229.38 | 69.28
| 11866 | 91.14 | 179.68 | 7708.39 | -5315.37 | 69.05
| 11951 | 90.6 | 180.62 | 7707.1 | -5400.36 | 68.83
| 12035 | 90.3 | 180.33 | 7706.44 | -5484.36 | 68.13
| 12120 | 89.77 | 179.64 | 7706.39 | -5569.36 | 68.15
| 12205 | 89.43 | 181.07 | 7706.98 | -5654.35 | 67.62
| 12290 | 88.96 | 181.11 | 7708.18 | -5739.33 | 66.01
| 12375 | 89.26 | 181.4 | 7709.5 | -5824.3 | 64.15
| 12460 | 88.69 | 181.1 | 7711.02 | -5909.26 | 62.29
| 12546 | 89.36 | 182.64 | 7712.48 | -5995.2 | 59.49
| 12632 | 91.04 | 183.39 | 7712.18 | -6081.08 | 54.96
| 12718 | 90.8 | 183.27 | 7710.8 | -6166.92 | 49.97
| 12803 | 90.03 | 183.02 | 7710.19 | -6251.79 | 45.31
| 12888 | 89.87 | 182.85 | 7710.26 | -6336.68 | 40.95
| 12973 | 89.73 | 183.05 | 7710.56 | -6421.56 | 36.58
| 13060 | 89.2 | 182.19 | 7711.37 | -6508.47 | 32.6
| 13145 | 89.1 | 182.46 | 7712.63 | -6593.39 | 29.15
| 13232 | 88.86 | 182.3 | 7714.18 | -6680.3 | 25.54
| 13317 | 88.89 | 182.44 | 7715.85 | -6765.21 | 22.03
| 13358 | 88.83 | 182.54 | 7716.66 | -6806.16 | 20.25
| 13418 | 88.83 | 182.54 | 7717.89 | -6866.09 | 17.59

## Lookup (hidden)
North Reference | RetunValue | Grid Type | ReturnValue | Deviation Indicator | ReturnValue
| 2 |  | 0 |  | 4
True |  | SPCS-Colorado Central-NAD27 |  | Directional
Grid |  | SPCS-Colorado Central-NAD83 |  | High Angle
|  | SPCS-Colorado North-NAD27 |  | Horizontal
SPCS-Colorado North-NAD83
SPCS-Colorado South-NAD27
SPCS-Colorado South-NAD83
UTM-Zone 12 NAD27
UTM-Zone 12 NAD83
UTM-Zone 13 NAD27
UTM-Zone 13 NAD83