## Data
Header Information | measured depth (ft) | inclination (°) | azimuth (°) | true vertical depth (ft) | northing +N/-S (ft) | easting +E/-W (ft)
Operator Name | 0 | 0 | 0 | 0 | 0 | 0
Extraction Oil & Gas LLC. | 100 | 0 | 0 | 100 | 0 | 0 | 2
Operator Number | 200 | 0 | 0 | 200 | 0 | 0
| 300 | 0 | 0 | 300 | 0 | 0
Well Name and Number | 400 | 0 | 0 | 400 | 0 | 0
INTERCHANGE B S22-30-15N | 500 | 0 | 0 | 500 | 0 | 0
API Number (if available) | 600 | 0 | 0 | 600 | 0 | 0
| 700 | 2 | 34.194 | 699.98 | 1.44 | 0.98
Location: QQ SEC TWP RGE | 800 | 4 | 34.194 | 799.84 | 5.77 | 3.92
Sec.10-T1S-R68W | 900 | 6 | 34.194 | 899.45 | 12.98 | 8.82
Citing Type: Planned or Actual | 1000 | 8 | 34.194 | 998.7 | 23.06 | 15.67
Planned | 1100 | 10 | 34.194 | 1097.46 | 36 | 24.46
Deviation Indicator | 1200 | 12 | 34.194 | 1195.62 | 51.78 | 35.18
Horizontal | 1300 | 14 | 34.194 | 1293.05 | 70.39 | 47.82
North Reference | 1400 | 16 | 34.194 | 1389.64 | 91.79 | 62.37
True | 1500 | 18 | 34.194 | 1485.27 | 115.98 | 78.8
Grid Type | 1600 | 20 | 34.194 | 1579.81 | 142.9 | 97.09
#VALUE! | 1700 | 22 | 34.194 | 1673.17 | 172.54 | 117.23
| 1800 | 24 | 34.194 | 1765.21 | 204.86 | 139.19
| 1900 | 26 | 34.194 | 1855.84 | 239.82 | 162.94
| 2000 | 28 | 34.194 | 1944.93 | 277.37 | 188.45
| 2100 | 30 | 34.194 | 2032.39 | 317.46 | 215.7
| 2200 | 32 | 34.194 | 2118.1 | 360.06 | 244.64
| 2300 | 34 | 34.194 | 2201.97 | 405.11 | 275.25
| 2400 | 36 | 34.194 | 2283.88 | 452.55 | 307.48
| 2499.99 | 38 | 34.194 | 2363.74 | 502.33 | 341.3
| 2599.99 | 40 | 34.194 | 2441.45 | 554.38 | 376.66
| 2699.99 | 42 | 34.194 | 2516.91 | 608.64 | 413.53
| 2799.99 | 42.255 | 34.194 | 2590.95 | 664.24 | 451.31
| 2899.99 | 42.255 | 34.194 | 2664.96 | 719.86 | 489.1
| 2999.99 | 42.255 | 34.194 | 2738.98 | 775.48 | 526.89
| 3099.99 | 42.255 | 34.194 | 2813 | 831.1 | 564.68
| 3199.99 | 42.255 | 34.194 | 2887.01 | 886.72 | 602.47
| 3299.99 | 42.255 | 34.194 | 2961.03 | 942.34 | 640.26
| 3399.99 | 42.255 | 34.194 | 3035.04 | 997.96 | 678.05
| 3499.99 | 42.255 | 34.194 | 3109.06 | 1053.58 | 715.84
| 3599.99 | 42.255 | 34.194 | 3183.07 | 1109.2 | 753.63
| 3699.99 | 42.255 | 34.194 | 3257.09 | 1164.82 | 791.42
| 3799.99 | 42.255 | 34.194 | 3331.11 | 1220.44 | 829.21
| 3899.99 | 42.255 | 34.194 | 3405.12 | 1276.06 | 867
| 3999.99 | 42.255 | 34.194 | 3479.14 | 1331.68 | 904.79
| 4099.99 | 42.255 | 34.194 | 3553.15 | 1387.3 | 942.58
| 4199.99 | 42.255 | 34.194 | 3627.17 | 1442.92 | 980.37
| 4299.99 | 42.255 | 34.194 | 3701.18 | 1498.54 | 1018.16
| 4399.99 | 42.255 | 34.194 | 3775.2 | 1554.15 | 1055.95
| 4499.99 | 42.255 | 34.194 | 3849.22 | 1609.77 | 1093.74
| 4599.99 | 42.255 | 34.194 | 3923.23 | 1665.39 | 1131.53
| 4699.99 | 42.255 | 34.194 | 3997.25 | 1721.01 | 1169.32
| 4799.99 | 42.255 | 34.194 | 4071.26 | 1776.63 | 1207.11
| 4899.99 | 42.255 | 34.194 | 4145.28 | 1832.25 | 1244.9
| 4999.99 | 42.255 | 34.194 | 4219.3 | 1887.87 | 1282.69
| 5099.99 | 42.255 | 34.194 | 4293.31 | 1943.49 | 1320.48
| 5199.99 | 42.255 | 34.194 | 4367.33 | 1999.11 | 1358.27
| 5299.99 | 42.255 | 34.194 | 4441.34 | 2054.73 | 1396.06
| 5399.99 | 42.255 | 34.194 | 4515.36 | 2110.35 | 1433.85
| 5499.99 | 42.255 | 34.194 | 4589.37 | 2165.97 | 1471.64
| 5599.99 | 42.255 | 34.194 | 4663.39 | 2221.59 | 1509.43
| 5699.99 | 42.255 | 34.194 | 4737.41 | 2277.21 | 1547.22
| 5799.99 | 42.255 | 34.194 | 4811.42 | 2332.83 | 1585.01
| 5899.99 | 42.255 | 34.194 | 4885.44 | 2388.45 | 1622.8
| 5999.99 | 42.255 | 34.194 | 4959.45 | 2444.07 | 1660.59
| 6099.99 | 42.255 | 34.194 | 5033.47 | 2499.69 | 1698.38
| 6199.99 | 42.255 | 34.194 | 5107.48 | 2555.31 | 1736.17
| 6299.99 | 42.255 | 34.194 | 5181.5 | 2610.93 | 1773.96
| 6399.99 | 42.255 | 34.194 | 5255.52 | 2666.55 | 1811.75
| 6499.99 | 42.255 | 34.194 | 5329.53 | 2722.17 | 1849.54
| 6599.99 | 42.255 | 34.194 | 5403.55 | 2777.79 | 1887.33
| 6699.99 | 40.325 | 34.194 | 5478.64 | 2832.4 | 1924.44
| 6799.99 | 38.325 | 34.194 | 5556 | 2884.81 | 1960.05
| 6899.99 | 36.325 | 34.194 | 5635.51 | 2934.96 | 1994.13
| 6999.99 | 34.325 | 34.194 | 5717.1 | 2982.79 | 2026.62
| 7099.99 | 32.325 | 34.194 | 5800.65 | 3028.23 | 2057.49
| 7199.99 | 30.325 | 34.194 | 5886.07 | 3071.23 | 2086.71
| 7299.99 | 28.325 | 34.194 | 5973.25 | 3111.74 | 2114.23
| 7399.99 | 26.325 | 34.194 | 6062.09 | 3149.7 | 2140.03
| 7499.98 | 24.325 | 34.194 | 6152.47 | 3185.08 | 2164.06
| 7599.98 | 22.325 | 34.194 | 6244.29 | 3217.83 | 2186.31
| 7699.98 | 20.325 | 34.194 | 6337.44 | 3247.91 | 2206.75
| 7799.98 | 18.325 | 34.194 | 6431.8 | 3275.28 | 2225.35
| 7899.98 | 16.325 | 34.194 | 6527.26 | 3299.91 | 2242.08
| 7999.98 | 14.325 | 34.194 | 6623.7 | 3321.77 | 2256.93
| 8099.98 | 12.325 | 34.194 | 6721 | 3340.83 | 2269.89
| 8199.98 | 10.325 | 34.194 | 6819.05 | 3357.07 | 2280.92
| 8299.98 | 8.325 | 34.194 | 6917.73 | 3370.47 | 2290.03
| 8399.98 | 6.325 | 34.194 | 7016.9 | 3381.02 | 2297.19
| 8499.98 | 4.325 | 34.194 | 7116.47 | 3388.69 | 2302.41
| 8599.98 | 2.325 | 34.194 | 7216.29 | 3393.49 | 2305.66
| 8699.98 | 0.325 | 34.194 | 7316.26 | 3395.4 | 2306.96
| 8799.98 | 6.451 | 179.666 | 7416.15 | 3392.42 | 2307.01
| 8899.98 | 18.45 | 179.666 | 7513.62 | 3370.9 | 2307.13
| 8999.98 | 30.449 | 179.666 | 7604.48 | 3329.58 | 2307.37
| 9099.98 | 42.448 | 179.666 | 7684.78 | 3270.28 | 2307.72
| 9199.98 | 54.447 | 179.666 | 7750.98 | 3195.59 | 2308.16
| 9299.98 | 66.446 | 179.666 | 7800.22 | 3108.76 | 2308.66
| 9399.98 | 78.445 | 179.666 | 7830.32 | 3013.59 | 2309.22
| 9499.98 | 90 | 179.666 | 7840 | 2914.24 | 2309.8
| 9599.98 | 90 | 179.666 | 7840 | 2814.25 | 2310.38
| 9699.98 | 90 | 179.666 | 7840 | 2714.25 | 2310.96
| 9799.98 | 90 | 179.666 | 7840 | 2614.25 | 2311.55
| 9899.98 | 90 | 179.666 | 7840 | 2514.25 | 2312.13
| 9999.98 | 90 | 179.666 | 7840 | 2414.25 | 2312.71
| 10099.98 | 90 | 179.666 | 7840 | 2314.25 | 2313.29
| 10199.98 | 90 | 179.666 | 7839.99 | 2214.26 | 2313.88
| 10299.98 | 90 | 179.666 | 7839.99 | 2114.26 | 2314.46
| 10399.98 | 90 | 179.666 | 7839.99 | 2014.26 | 2315.04
| 10499.98 | 90 | 179.666 | 7839.99 | 1914.26 | 2315.63
| 10599.98 | 90 | 179.666 | 7839.99 | 1814.26 | 2316.21
| 10699.98 | 90 | 179.666 | 7839.99 | 1714.27 | 2316.79
| 10799.98 | 90 | 179.666 | 7839.99 | 1614.27 | 2317.38
| 10899.98 | 90 | 179.666 | 7839.99 | 1514.27 | 2317.96
| 10999.98 | 90 | 179.666 | 7839.99 | 1414.27 | 2318.54
| 11099.98 | 90 | 179.666 | 7839.99 | 1314.27 | 2319.13
| 11199.98 | 90 | 179.666 | 7839.99 | 1214.28 | 2319.71
| 11299.98 | 90 | 179.666 | 7839.99 | 1114.28 | 2320.29
| 11399.98 | 90 | 179.666 | 7839.99 | 1014.28 | 2320.87
| 11499.98 | 90 | 179.666 | 7839.99 | 914.28 | 2321.46
| 11599.98 | 90 | 179.666 | 7839.98 | 814.28 | 2322.04
| 11699.98 | 90 | 179.666 | 7839.98 | 714.29 | 2322.62
| 11799.98 | 90 | 179.666 | 7839.98 | 614.29 | 2323.21
| 11899.98 | 90 | 179.666 | 7839.98 | 514.29 | 2323.79
| 11999.98 | 90 | 179.666 | 7839.98 | 414.29 | 2324.37
| 12099.98 | 90 | 179.666 | 7839.98 | 314.29 | 2324.96
| 12199.98 | 90 | 179.666 | 7839.98 | 214.29 | 2325.54
| 12299.98 | 90 | 179.666 | 7839.98 | 114.3 | 2326.12
| 12399.98 | 90 | 179.666 | 7839.98 | 14.3 | 2326.71
| 12499.97 | 90 | 179.666 | 7839.98 | -85.7 | 2327.29
| 12599.97 | 90 | 179.666 | 7839.98 | -185.7 | 2327.87
| 12699.97 | 90 | 179.666 | 7839.98 | -285.7 | 2328.45
| 12799.97 | 90 | 179.666 | 7839.98 | -385.69 | 2329.04
| 12899.97 | 90 | 179.666 | 7839.98 | -485.69 | 2329.62
| 12999.97 | 90 | 179.666 | 7839.97 | -585.69 | 2330.2
| 13099.97 | 90 | 179.666 | 7839.97 | -685.69 | 2330.79
| 13199.97 | 90 | 179.666 | 7839.97 | -785.69 | 2331.37
| 13299.97 | 90 | 179.666 | 7839.97 | -885.68 | 2331.95
| 13399.97 | 90 | 179.666 | 7839.97 | -985.68 | 2332.54
| 13499.97 | 90 | 179.666 | 7839.97 | -1085.68 | 2333.12
| 13599.97 | 90 | 179.666 | 7839.97 | -1185.68 | 2333.7
| 13699.97 | 90 | 179.666 | 7839.97 | -1285.68 | 2334.29
| 13799.97 | 90 | 179.666 | 7839.97 | -1385.67 | 2334.87
| 13899.97 | 90 | 179.666 | 7839.97 | -1485.67 | 2335.45
| 13999.97 | 90 | 179.666 | 7839.97 | -1585.67 | 2336.03
| 14099.97 | 90 | 179.666 | 7839.97 | -1685.67 | 2336.62
| 14199.97 | 90 | 179.666 | 7839.97 | -1785.67 | 2337.2
| 14299.97 | 90 | 179.666 | 7839.96 | -1885.67 | 2337.78
| 14399.97 | 90 | 179.666 | 7839.96 | -1985.66 | 2338.37
| 14499.97 | 90 | 179.666 | 7839.96 | -2085.66 | 2338.95
| 14599.97 | 90 | 179.666 | 7839.96 | -2185.66 | 2339.53
| 14699.97 | 90 | 179.666 | 7839.96 | -2285.66 | 2340.12
| 14799.97 | 90 | 179.666 | 7839.96 | -2385.66 | 2340.7
| 14899.97 | 90 | 179.666 | 7839.96 | -2485.65 | 2341.28
| 14999.97 | 90 | 179.666 | 7839.96 | -2585.65 | 2341.87
| 15099.97 | 90 | 179.666 | 7839.96 | -2685.65 | 2342.45
| 15199.97 | 90 | 179.666 | 7839.96 | -2785.65 | 2343.03
| 15299.97 | 90 | 179.666 | 7839.96 | -2885.65 | 2343.61
| 15399.97 | 90 | 179.666 | 7839.96 | -2985.64 | 2344.2
| 15499.97 | 90 | 179.666 | 7839.96 | -3085.64 | 2344.78
| 15599.97 | 90 | 179.666 | 7839.96 | -3185.64 | 2345.36
| 15699.97 | 90 | 179.666 | 7839.95 | -3285.64 | 2345.95
| 15799.97 | 90 | 179.666 | 7839.95 | -3385.64 | 2346.53
| 15899.97 | 90 | 179.666 | 7839.95 | -3485.63 | 2347.11
| 15999.97 | 90 | 179.666 | 7839.95 | -3585.63 | 2347.7
| 16099.97 | 90 | 179.666 | 7839.95 | -3685.63 | 2348.28
| 16199.97 | 90 | 179.666 | 7839.95 | -3785.63 | 2348.86
| 16299.97 | 90 | 179.666 | 7839.95 | -3885.63 | 2349.45
| 16399.97 | 90 | 179.666 | 7839.95 | -3985.63 | 2350.03
| 16499.97 | 90 | 179.666 | 7839.95 | -4085.62 | 2350.61
| 16599.97 | 90 | 179.666 | 7839.95 | -4185.62 | 2351.19
| 16699.97 | 90 | 179.666 | 7839.95 | -4285.62 | 2351.78
| 16799.97 | 90 | 179.666 | 7839.95 | -4385.62 | 2352.36
| 16899.97 | 90 | 179.666 | 7839.95 | -4485.62 | 2352.94
| 16999.97 | 90 | 179.666 | 7839.95 | -4585.61 | 2353.53
| 17099.97 | 90 | 179.666 | 7839.94 | -4685.61 | 2354.11
| 17199.97 | 90 | 179.666 | 7839.94 | -4785.61 | 2354.69
| 17299.97 | 90 | 179.666 | 7839.94 | -4885.61 | 2355.28
| 17399.97 | 90 | 179.666 | 7839.94 | -4985.61 | 2355.86
| 17499.96 | 90 | 179.666 | 7839.94 | -5085.6 | 2356.44
| 17599.96 | 90 | 179.666 | 7839.94 | -5185.6 | 2357.03
| 17699.96 | 90 | 179.666 | 7839.94 | -5285.6 | 2357.61
| 17799.96 | 90 | 179.666 | 7839.94 | -5385.6 | 2358.19
| 17899.96 | 90 | 179.666 | 7839.94 | -5485.6 | 2358.77
| 17999.96 | 90 | 179.666 | 7839.94 | -5585.59 | 2359.36
| 18099.96 | 90 | 179.666 | 7839.94 | -5685.59 | 2359.94
| 18199.96 | 90 | 179.666 | 7839.94 | -5785.59 | 2360.52
| 18299.96 | 90 | 179.666 | 7839.94 | -5885.59 | 2361.11
| 18399.96 | 90 | 179.666 | 7839.93 | -5985.59 | 2361.69
| 18499.96 | 90 | 179.666 | 7839.93 | -6085.59 | 2362.27
| 18599.96 | 90 | 179.666 | 7839.93 | -6185.58 | 2362.86
| 18699.96 | 90 | 179.666 | 7839.93 | -6285.58 | 2363.44
| 18799.96 | 90 | 179.666 | 7839.93 | -6385.58 | 2364.02
| 18899.96 | 90 | 179.666 | 7839.93 | -6485.58 | 2364.61
| 18999.96 | 90 | 179.666 | 7839.93 | -6585.58 | 2365.19
| 19099.96 | 90 | 179.666 | 7839.93 | -6685.57 | 2365.77
| 19199.96 | 90 | 179.666 | 7839.93 | -6785.57 | 2366.35
| 19299.96 | 90 | 179.666 | 7839.93 | -6885.57 | 2366.94
| 19399.96 | 90 | 179.666 | 7839.93 | -6985.57 | 2367.52
| 19499.96 | 90 | 179.666 | 7839.93 | -7085.57 | 2368.1
| 19599.96 | 90 | 179.666 | 7839.93 | -7185.56 | 2368.69
| 19699.96 | 90 | 179.666 | 7839.93 | -7285.56 | 2369.27
| 19799.96 | 90 | 179.666 | 7839.92 | -7385.56 | 2369.85
| 19899.96 | 90 | 179.666 | 7839.92 | -7485.56 | 2370.44
| 19999.96 | 90 | 179.666 | 7839.92 | -7585.56 | 2371.02
| 20099.96 | 90 | 179.666 | 7839.92 | -7685.56 | 2371.6
| 20199.96 | 90 | 179.666 | 7839.92 | -7785.55 | 2372.19
| 20299.96 | 90 | 179.666 | 7839.92 | -7885.55 | 2372.77
| 20399.96 | 90 | 179.666 | 7839.92 | -7985.55 | 2373.35
| 20499.96 | 90 | 179.666 | 7839.92 | -8085.55 | 2373.94
| 20599.96 | 90 | 179.666 | 7839.92 | -8185.55 | 2374.52
| 20699.96 | 90 | 179.666 | 7839.92 | -8285.54 | 2375.1
| 20799.96 | 90 | 179.666 | 7839.92 | -8385.54 | 2375.68
| 20899.96 | 90 | 179.666 | 7839.92 | -8485.54 | 2376.27
| 20999.96 | 90 | 179.666 | 7839.92 | -8585.54 | 2376.85
| 21099.96 | 90 | 179.666 | 7839.92 | -8685.54 | 2377.43
| 21199.96 | 90 | 179.666 | 7839.91 | -8785.53 | 2378.02
| 21299.96 | 90 | 179.666 | 7839.91 | -8885.53 | 2378.6
| 21399.96 | 90 | 179.666 | 7839.91 | -8985.53 | 2379.18
| 21499.96 | 90 | 179.666 | 7839.91 | -9085.53 | 2379.77
| 21599.96 | 90 | 179.666 | 7839.91 | -9185.53 | 2380.35
| 21699.96 | 90 | 179.666 | 7839.91 | -9285.52 | 2380.93
| 21799.96 | 90 | 179.666 | 7839.91 | -9385.52 | 2381.52
| 21899.96 | 90 | 179.666 | 7839.91 | -9485.52 | 2382.1
| 21999.96 | 90 | 179.666 | 7839.91 | -9585.52 | 2382.68
| 22099.96 | 90 | 179.666 | 7839.91 | -9685.52 | 2383.26
| 22199.96 | 90 | 179.666 | 7839.91 | -9785.52 | 2383.85
| 22299.96 | 90 | 179.666 | 7839.91 | -9885.51 | 2384.43
| 22399.96 | 90 | 179.666 | 7839.91 | -9985.51 | 2385.01
| 22499.95 | 90 | 179.666 | 7839.9 | -10085.51 | 2385.6
| 22599.95 | 90 | 179.666 | 7839.9 | -10185.51 | 2386.18
| 22699.95 | 90 | 179.666 | 7839.9 | -10285.51 | 2386.76
| 22799.95 | 90 | 179.666 | 7839.9 | -10385.5 | 2387.35
| 22899.95 | 90 | 179.666 | 7839.9 | -10485.5 | 2387.93
| 22999.95 | 90 | 179.666 | 7839.9 | -10585.5 | 2388.51
| 23099.95 | 90 | 179.666 | 7839.9 | -10685.5 | 2389.1
| 23199.95 | 90 | 179.666 | 7839.9 | -10785.5 | 2389.68
| 23299.95 | 90 | 179.666 | 7839.9 | -10885.49 | 2390.26
| 23399.95 | 90 | 179.666 | 7839.9 | -10985.49 | 2390.84
| 23499.95 | 90 | 179.666 | 7839.9 | -11085.49 | 2391.43
| 23599.95 | 90 | 179.666 | 7839.9 | -11185.49 | 2392.01
| 23699.95 | 90 | 179.666 | 7839.9 | -11285.49 | 2392.59
| 23799.95 | 90 | 179.666 | 7839.9 | -11385.48 | 2393.18
| 23899.95 | 90 | 179.666 | 7839.89 | -11485.48 | 2393.76
| 23999.95 | 90 | 179.666 | 7839.89 | -11585.48 | 2394.34
| 24099.95 | 90 | 179.666 | 7839.89 | -11685.48 | 2394.93
| 24199.95 | 90 | 179.666 | 7839.89 | -11785.48 | 2395.51
| 24299.95 | 90 | 179.666 | 7839.89 | -11885.48 | 2396.09
| 24399.95 | 90 | 179.666 | 7839.89 | -11985.47 | 2396.68
| 24499.95 | 90 | 179.666 | 7839.89 | -12085.47 | 2397.26
| 24599.95 | 90 | 179.666 | 7839.89 | -12185.47 | 2397.84
| 24699.95 | 90 | 179.666 | 7839.89 | -12285.47 | 2398.42
| 24745.35 | 90 | 179.666 | 7840 | -12330.87 | 2398.95

## Lookup (hidden)
North Reference | RetunValue | Grid Type | ReturnValue | Deviation Indicator | ReturnValue
| 2 |  | 0 |  | 4
True |  | SPCS-Colorado Central-NAD27 |  | Directional
Grid |  | SPCS-Colorado Central-NAD83 |  | High Angle
|  | SPCS-Colorado North-NAD27 |  | Horizontal
SPCS-Colorado North-NAD83
SPCS-Colorado South-NAD27
SPCS-Colorado South-NAD83
UTM-Zone 12 NAD27
UTM-Zone 12 NAD83
UTM-Zone 13 NAD27
UTM-Zone 13 NAD83