## Data
Header Information | measured depth (ft) | inclination (°) | azimuth (°) | true vertical depth (ft) | northing +N/-S (ft) | easting +E/-W (ft)
Operator Name | 0 | 0 | 0 | 0 | 0 | 0
Extraction Oil & Gas LLC. | 100 | 0 | 0 | 100 | 0 | 0 | 2
Operator Number | 200 | 0 | 0 | 200 | 0 | 0
| 300 | 0 | 0 | 300 | 0 | 0
Well Name and Number | 400 | 0 | 0 | 400 | 0 | 0
INTERCHANGE B S22-30-16C | 500 | 0 | 0 | 500 | 0 | 0
API Number (if available) | 600 | 2 | 36.953 | 599.98 | 1.39 | 1.05
| 700 | 4 | 36.953 | 699.84 | 5.58 | 4.2
Location: QQ SEC TWP RGE | 800 | 6 | 36.953 | 799.45 | 12.54 | 9.43
Sec.10-T1S-R68W | 900 | 8 | 36.953 | 898.7 | 22.28 | 16.76
Citing Type: Planned or Actual | 1000 | 10 | 36.953 | 997.46 | 34.78 | 26.16
Planned | 1100 | 12 | 36.953 | 1095.62 | 50.03 | 37.63
Deviation Indicator | 1200 | 14 | 36.953 | 1193.05 | 68 | 51.16
Horizontal | 1300 | 16 | 36.953 | 1289.64 | 88.68 | 66.71
North Reference | 1400 | 18 | 36.953 | 1385.27 | 112.05 | 84.29
True | 1500 | 20 | 36.953 | 1479.81 | 138.06 | 103.86
Grid Type | 1600 | 22 | 36.953 | 1573.17 | 166.7 | 125.4
#VALUE! | 1700 | 24 | 36.953 | 1665.21 | 197.92 | 148.89
| 1800 | 26 | 36.953 | 1755.84 | 231.69 | 174.3
| 1900 | 28 | 36.953 | 1844.93 | 267.97 | 201.59
| 2000 | 30 | 36.953 | 1932.39 | 306.71 | 230.73
| 2100 | 32 | 36.953 | 2018.1 | 347.87 | 261.69
| 2200 | 34 | 36.953 | 2101.97 | 391.39 | 294.43
| 2300 | 36 | 36.953 | 2183.88 | 437.22 | 328.91
| 2400 | 38 | 36.953 | 2263.74 | 485.31 | 365.09
| 2499.99 | 40 | 36.953 | 2341.45 | 535.6 | 402.92
| 2599.99 | 40.358 | 36.953 | 2417.68 | 587.32 | 441.82
| 2699.99 | 40.358 | 36.953 | 2493.88 | 639.06 | 480.75
| 2799.99 | 40.358 | 36.953 | 2570.09 | 690.81 | 519.68
| 2899.99 | 40.358 | 36.953 | 2646.29 | 742.56 | 558.61
| 2999.99 | 40.358 | 36.953 | 2722.49 | 794.31 | 597.53
| 3099.99 | 40.358 | 36.953 | 2798.69 | 846.06 | 636.46
| 3199.99 | 40.358 | 36.953 | 2874.89 | 897.81 | 675.39
| 3299.99 | 40.358 | 36.953 | 2951.09 | 949.55 | 714.32
| 3399.99 | 40.358 | 36.953 | 3027.29 | 1001.3 | 753.25
| 3499.99 | 40.358 | 36.953 | 3103.49 | 1053.05 | 792.18
| 3599.99 | 40.358 | 36.953 | 3179.69 | 1104.8 | 831.11
| 3699.99 | 40.358 | 36.953 | 3255.9 | 1156.55 | 870.04
| 3799.99 | 40.358 | 36.953 | 3332.1 | 1208.3 | 908.96
| 3899.99 | 40.358 | 36.953 | 3408.3 | 1260.05 | 947.89
| 3999.99 | 40.358 | 36.953 | 3484.5 | 1311.79 | 986.82
| 4099.99 | 40.358 | 36.953 | 3560.7 | 1363.54 | 1025.75
| 4199.99 | 40.358 | 36.953 | 3636.9 | 1415.29 | 1064.68
| 4299.99 | 40.358 | 36.953 | 3713.1 | 1467.04 | 1103.61
| 4399.99 | 40.358 | 36.953 | 3789.3 | 1518.79 | 1142.54
| 4499.99 | 40.358 | 36.953 | 3865.5 | 1570.54 | 1181.47
| 4599.99 | 40.358 | 36.953 | 3941.71 | 1622.29 | 1220.39
| 4699.99 | 40.358 | 36.953 | 4017.91 | 1674.03 | 1259.32
| 4799.99 | 40.358 | 36.953 | 4094.11 | 1725.78 | 1298.25
| 4899.99 | 40.358 | 36.953 | 4170.31 | 1777.53 | 1337.18
| 4999.99 | 40.358 | 36.953 | 4246.51 | 1829.28 | 1376.11
| 5099.99 | 40.358 | 36.953 | 4322.71 | 1881.03 | 1415.04
| 5199.99 | 40.358 | 36.953 | 4398.91 | 1932.78 | 1453.97
| 5299.99 | 40.358 | 36.953 | 4475.11 | 1984.52 | 1492.9
| 5399.99 | 40.358 | 36.953 | 4551.31 | 2036.27 | 1531.82
| 5499.99 | 40.358 | 36.953 | 4627.52 | 2088.02 | 1570.75
| 5599.99 | 40.358 | 36.953 | 4703.72 | 2139.77 | 1609.68
| 5699.99 | 40.358 | 36.953 | 4779.92 | 2191.52 | 1648.61
| 5799.99 | 40.358 | 36.953 | 4856.12 | 2243.27 | 1687.54
| 5899.99 | 40.358 | 36.953 | 4932.32 | 2295.02 | 1726.47
| 5999.99 | 40.358 | 36.953 | 5008.52 | 2346.76 | 1765.4
| 6099.99 | 40.358 | 36.953 | 5084.72 | 2398.51 | 1804.33
| 6199.99 | 40.358 | 36.953 | 5160.92 | 2450.26 | 1843.26
| 6299.99 | 40.358 | 36.953 | 5237.12 | 2502.01 | 1882.18
| 6399.99 | 40.358 | 36.953 | 5313.32 | 2553.76 | 1921.11
| 6499.99 | 40.358 | 36.953 | 5389.53 | 2605.51 | 1960.04
| 6599.99 | 40.358 | 36.953 | 5465.73 | 2657.25 | 1998.97
| 6699.99 | 40.358 | 36.953 | 5541.93 | 2709 | 2037.9
| 6799.99 | 40.358 | 36.953 | 5618.13 | 2760.75 | 2076.83
| 6899.99 | 40.358 | 36.953 | 5694.33 | 2812.5 | 2115.76
| 6999.99 | 39.593 | 36.953 | 5770.7 | 2864.09 | 2154.57
| 7099.99 | 37.593 | 36.953 | 5848.85 | 2913.94 | 2192.06
| 7199.99 | 35.593 | 36.953 | 5929.14 | 2961.57 | 2227.9
| 7299.99 | 33.593 | 36.953 | 6011.45 | 3006.94 | 2262.03
| 7399.99 | 31.593 | 36.953 | 6095.7 | 3049.98 | 2294.41
| 7499.98 | 29.593 | 36.953 | 6181.78 | 3090.65 | 2325
| 7599.98 | 27.593 | 36.953 | 6269.58 | 3128.9 | 2353.77
| 7699.98 | 25.593 | 36.953 | 6358.99 | 3164.67 | 2380.68
| 7799.98 | 23.593 | 36.953 | 6449.92 | 3197.92 | 2405.7
| 7899.98 | 21.593 | 36.953 | 6542.24 | 3228.62 | 2428.79
| 7999.98 | 19.593 | 36.953 | 6635.84 | 3256.73 | 2449.93
| 8099.98 | 17.593 | 36.953 | 6730.62 | 3282.2 | 2469.1
| 8199.98 | 15.593 | 36.953 | 6826.45 | 3305.02 | 2486.27
| 8299.98 | 13.593 | 36.953 | 6923.22 | 3325.16 | 2501.41
| 8399.98 | 11.593 | 36.953 | 7020.81 | 3342.58 | 2514.52
| 8499.98 | 9.593 | 36.953 | 7119.1 | 3357.27 | 2525.57
| 8599.98 | 7.593 | 36.953 | 7217.97 | 3369.21 | 2534.55
| 8699.98 | 5.593 | 36.953 | 7317.3 | 3378.38 | 2541.45
| 8799.98 | 3.593 | 36.953 | 7416.98 | 3384.78 | 2546.27
| 8899.98 | 1.593 | 36.953 | 7516.87 | 3388.4 | 2548.98
| 8999.98 | 0 | 0 | 7616.86 | 3389.28 | 2549.65
| 9099.98 | 10.842 | 179.666 | 7716.32 | 3380.76 | 2549.7
| 9199.98 | 22.842 | 179.666 | 7811.86 | 3351.84 | 2549.87
| 9299.98 | 34.841 | 179.666 | 7899.29 | 3303.69 | 2550.15
| 9399.98 | 46.84 | 179.666 | 7974.81 | 3238.41 | 2550.53
| 9499.98 | 58.839 | 179.666 | 8035.1 | 3158.87 | 2550.99
| 9599.98 | 70.838 | 179.666 | 8077.54 | 3068.52 | 2551.52
| 9699.98 | 82.837 | 179.666 | 8100.27 | 2971.33 | 2552.09
| 9799.98 | 90.001 | 179.666 | 8104 | 2871.49 | 2552.67
| 9899.98 | 90.001 | 179.666 | 8104 | 2771.49 | 2553.26
| 9999.98 | 90.001 | 179.666 | 8103.99 | 2671.49 | 2553.84
| 10099.98 | 90.001 | 179.666 | 8103.99 | 2571.49 | 2554.42
| 10199.98 | 90.001 | 179.666 | 8103.99 | 2471.49 | 2555.01
| 10299.98 | 90.001 | 179.666 | 8103.99 | 2371.49 | 2555.59
| 10399.98 | 90.001 | 179.666 | 8103.98 | 2271.5 | 2556.17
| 10499.98 | 90.001 | 179.666 | 8103.98 | 2171.5 | 2556.76
| 10599.98 | 90.001 | 179.666 | 8103.98 | 2071.5 | 2557.34
| 10699.98 | 90.001 | 179.666 | 8103.98 | 1971.5 | 2557.92
| 10799.98 | 90.001 | 179.666 | 8103.97 | 1871.5 | 2558.51
| 10899.98 | 90.001 | 179.666 | 8103.97 | 1771.51 | 2559.09
| 10999.98 | 90.001 | 179.666 | 8103.97 | 1671.51 | 2559.67
| 11099.98 | 90.001 | 179.666 | 8103.97 | 1571.51 | 2560.26
| 11199.98 | 90.001 | 179.666 | 8103.96 | 1471.51 | 2560.84
| 11299.98 | 90.001 | 179.666 | 8103.96 | 1371.51 | 2561.43
| 11399.98 | 90.001 | 179.666 | 8103.96 | 1271.52 | 2562.01
| 11499.98 | 90.001 | 179.666 | 8103.95 | 1171.52 | 2562.59
| 11599.98 | 90.001 | 179.666 | 8103.95 | 1071.52 | 2563.18
| 11699.98 | 90.001 | 179.666 | 8103.95 | 971.52 | 2563.76
| 11799.98 | 90.001 | 179.666 | 8103.95 | 871.52 | 2564.34
| 11899.98 | 90.001 | 179.666 | 8103.94 | 771.53 | 2564.93
| 11999.98 | 90.001 | 179.666 | 8103.94 | 671.53 | 2565.51
| 12099.98 | 90.001 | 179.666 | 8103.94 | 571.53 | 2566.09
| 12199.98 | 90.001 | 179.666 | 8103.94 | 471.53 | 2566.68
| 12299.98 | 90.001 | 179.666 | 8103.93 | 371.53 | 2567.26
| 12399.98 | 90.001 | 179.666 | 8103.93 | 271.53 | 2567.84
| 12499.97 | 90.001 | 179.666 | 8103.93 | 171.54 | 2568.43
| 12599.97 | 90.001 | 179.666 | 8103.93 | 71.54 | 2569.01
| 12699.97 | 90.001 | 179.666 | 8103.92 | -28.46 | 2569.6
| 12799.97 | 90.001 | 179.666 | 8103.92 | -128.46 | 2570.18
| 12899.97 | 90.001 | 179.666 | 8103.92 | -228.46 | 2570.76
| 12999.97 | 90.001 | 179.666 | 8103.92 | -328.45 | 2571.35
| 13099.97 | 90.001 | 179.666 | 8103.91 | -428.45 | 2571.93
| 13199.97 | 90.001 | 179.666 | 8103.91 | -528.45 | 2572.51
| 13299.97 | 90.001 | 179.666 | 8103.91 | -628.45 | 2573.1
| 13399.97 | 90.001 | 179.666 | 8103.91 | -728.45 | 2573.68
| 13499.97 | 90.001 | 179.666 | 8103.9 | -828.44 | 2574.26
| 13599.97 | 90.001 | 179.666 | 8103.9 | -928.44 | 2574.85
| 13699.97 | 90.001 | 179.666 | 8103.9 | -1028.44 | 2575.43
| 13799.97 | 90.001 | 179.666 | 8103.89 | -1128.44 | 2576.01
| 13899.97 | 90.001 | 179.666 | 8103.89 | -1228.44 | 2576.6
| 13999.97 | 90.001 | 179.666 | 8103.89 | -1328.43 | 2577.18
| 14099.97 | 90.001 | 179.666 | 8103.89 | -1428.43 | 2577.77
| 14199.97 | 90.001 | 179.666 | 8103.88 | -1528.43 | 2578.35
| 14299.97 | 90.001 | 179.666 | 8103.88 | -1628.43 | 2578.93
| 14399.97 | 90.001 | 179.666 | 8103.88 | -1728.43 | 2579.52
| 14499.97 | 90.001 | 179.666 | 8103.88 | -1828.43 | 2580.1
| 14599.97 | 90.001 | 179.666 | 8103.87 | -1928.42 | 2580.68
| 14699.97 | 90.001 | 179.666 | 8103.87 | -2028.42 | 2581.27
| 14799.97 | 90.001 | 179.666 | 8103.87 | -2128.42 | 2581.85
| 14899.97 | 90.001 | 179.666 | 8103.87 | -2228.42 | 2582.43
| 14999.97 | 90.001 | 179.666 | 8103.86 | -2328.42 | 2583.02
| 15099.97 | 90.001 | 179.666 | 8103.86 | -2428.41 | 2583.6
| 15199.97 | 90.001 | 179.666 | 8103.86 | -2528.41 | 2584.18
| 15299.97 | 90.001 | 179.666 | 8103.86 | -2628.41 | 2584.77
| 15399.97 | 90.001 | 179.666 | 8103.85 | -2728.41 | 2585.35
| 15499.97 | 90.001 | 179.666 | 8103.85 | -2828.41 | 2585.94
| 15599.97 | 90.001 | 179.666 | 8103.85 | -2928.4 | 2586.52
| 15699.97 | 90.001 | 179.666 | 8103.85 | -3028.4 | 2587.1
| 15799.97 | 90.001 | 179.666 | 8103.84 | -3128.4 | 2587.69
| 15899.97 | 90.001 | 179.666 | 8103.84 | -3228.4 | 2588.27
| 15999.97 | 90.001 | 179.666 | 8103.84 | -3328.4 | 2588.85
| 16099.97 | 90.001 | 179.666 | 8103.84 | -3428.39 | 2589.44
| 16199.97 | 90.001 | 179.666 | 8103.83 | -3528.39 | 2590.02
| 16299.97 | 90.001 | 179.666 | 8103.83 | -3628.39 | 2590.6
| 16399.97 | 90.001 | 179.666 | 8103.83 | -3728.39 | 2591.19
| 16499.97 | 90.001 | 179.666 | 8103.82 | -3828.39 | 2591.77
| 16599.97 | 90.001 | 179.666 | 8103.82 | -3928.39 | 2592.35
| 16699.97 | 90.001 | 179.666 | 8103.82 | -4028.38 | 2592.94
| 16799.97 | 90.001 | 179.666 | 8103.82 | -4128.38 | 2593.52
| 16899.97 | 90.001 | 179.666 | 8103.81 | -4228.38 | 2594.11
| 16999.97 | 90.001 | 179.666 | 8103.81 | -4328.38 | 2594.69
| 17099.97 | 90.001 | 179.666 | 8103.81 | -4428.38 | 2595.27
| 17199.97 | 90.001 | 179.666 | 8103.81 | -4528.37 | 2595.86
| 17299.97 | 90.001 | 179.666 | 8103.8 | -4628.37 | 2596.44
| 17399.97 | 90.001 | 179.666 | 8103.8 | -4728.37 | 2597.02
| 17499.96 | 90.001 | 179.666 | 8103.8 | -4828.37 | 2597.61
| 17599.96 | 90.001 | 179.666 | 8103.8 | -4928.37 | 2598.19
| 17699.96 | 90.001 | 179.666 | 8103.79 | -5028.36 | 2598.77
| 17799.96 | 90.001 | 179.666 | 8103.79 | -5128.36 | 2599.36
| 17899.96 | 90.001 | 179.666 | 8103.79 | -5228.36 | 2599.94
| 17999.96 | 90.001 | 179.666 | 8103.79 | -5328.36 | 2600.52
| 18099.96 | 90.001 | 179.666 | 8103.78 | -5428.36 | 2601.11
| 18199.96 | 90.001 | 179.666 | 8103.78 | -5528.35 | 2601.69
| 18299.96 | 90.001 | 179.666 | 8103.78 | -5628.35 | 2602.28
| 18399.96 | 90.001 | 179.666 | 8103.78 | -5728.35 | 2602.86
| 18499.96 | 90.001 | 179.666 | 8103.77 | -5828.35 | 2603.44
| 18599.96 | 90.001 | 179.666 | 8103.77 | -5928.35 | 2604.03
| 18699.96 | 90.001 | 179.666 | 8103.77 | -6028.35 | 2604.61
| 18799.96 | 90.001 | 179.666 | 8103.77 | -6128.34 | 2605.19
| 18899.96 | 90.001 | 179.666 | 8103.76 | -6228.34 | 2605.78
| 18999.96 | 90.001 | 179.666 | 8103.76 | -6328.34 | 2606.36
| 19099.96 | 90.001 | 179.666 | 8103.76 | -6428.34 | 2606.94
| 19199.96 | 90.001 | 179.666 | 8103.75 | -6528.34 | 2607.53
| 19299.96 | 90.001 | 179.666 | 8103.75 | -6628.33 | 2608.11
| 19399.96 | 90.001 | 179.666 | 8103.75 | -6728.33 | 2608.69
| 19499.96 | 90.001 | 179.666 | 8103.75 | -6828.33 | 2609.28
| 19599.96 | 90.001 | 179.666 | 8103.74 | -6928.33 | 2609.86
| 19699.96 | 90.001 | 179.666 | 8103.74 | -7028.33 | 2610.45
| 19799.96 | 90.001 | 179.666 | 8103.74 | -7128.32 | 2611.03
| 19899.96 | 90.001 | 179.666 | 8103.74 | -7228.32 | 2611.61
| 19999.96 | 90.001 | 179.666 | 8103.73 | -7328.32 | 2612.2
| 20099.96 | 90.001 | 179.666 | 8103.73 | -7428.32 | 2612.78
| 20199.96 | 90.001 | 179.666 | 8103.73 | -7528.32 | 2613.36
| 20299.96 | 90.001 | 179.666 | 8103.73 | -7628.31 | 2613.95
| 20399.96 | 90.001 | 179.666 | 8103.72 | -7728.31 | 2614.53
| 20499.96 | 90.001 | 179.666 | 8103.72 | -7828.31 | 2615.11
| 20599.96 | 90.001 | 179.666 | 8103.72 | -7928.31 | 2615.7
| 20699.96 | 90.001 | 179.666 | 8103.72 | -8028.31 | 2616.28
| 20799.96 | 90.001 | 179.666 | 8103.71 | -8128.31 | 2616.86
| 20899.96 | 90.001 | 179.666 | 8103.71 | -8228.3 | 2617.45
| 20999.96 | 90.001 | 179.666 | 8103.71 | -8328.3 | 2618.03
| 21099.96 | 90.001 | 179.666 | 8103.71 | -8428.3 | 2618.62
| 21199.96 | 90.001 | 179.666 | 8103.7 | -8528.3 | 2619.2
| 21299.96 | 90.001 | 179.666 | 8103.7 | -8628.3 | 2619.78
| 21399.96 | 90.001 | 179.666 | 8103.7 | -8728.29 | 2620.37
| 21499.96 | 90.001 | 179.666 | 8103.69 | -8828.29 | 2620.95
| 21599.96 | 90.001 | 179.666 | 8103.69 | -8928.29 | 2621.53
| 21699.96 | 90.001 | 179.666 | 8103.69 | -9028.29 | 2622.12
| 21799.96 | 90.001 | 179.666 | 8103.69 | -9128.29 | 2622.7
| 21899.96 | 90.001 | 179.666 | 8103.68 | -9228.28 | 2623.28
| 21999.96 | 90.001 | 179.666 | 8103.68 | -9328.28 | 2623.87
| 22099.96 | 90.001 | 179.666 | 8103.68 | -9428.28 | 2624.45
| 22199.96 | 90.001 | 179.666 | 8103.68 | -9528.28 | 2625.03
| 22299.96 | 90.001 | 179.666 | 8103.67 | -9628.28 | 2625.62
| 22399.96 | 90.001 | 179.666 | 8103.67 | -9728.27 | 2626.2
| 22499.95 | 90.001 | 179.666 | 8103.67 | -9828.27 | 2626.79
| 22599.95 | 90.001 | 179.666 | 8103.67 | -9928.27 | 2627.37
| 22699.95 | 90.001 | 179.666 | 8103.66 | -10028.27 | 2627.95
| 22799.95 | 90.001 | 179.666 | 8103.66 | -10128.27 | 2628.54
| 22899.95 | 90.001 | 179.666 | 8103.66 | -10228.27 | 2629.12
| 22999.95 | 90.001 | 179.666 | 8103.66 | -10328.26 | 2629.7
| 23099.95 | 90.001 | 179.666 | 8103.65 | -10428.26 | 2630.29
| 23199.95 | 90.001 | 179.666 | 8103.65 | -10528.26 | 2630.87
| 23299.95 | 90.001 | 179.666 | 8103.65 | -10628.26 | 2631.45
| 23399.95 | 90.001 | 179.666 | 8103.65 | -10728.26 | 2632.04
| 23499.95 | 90.001 | 179.666 | 8103.64 | -10828.25 | 2632.62
| 23599.95 | 90.001 | 179.666 | 8103.64 | -10928.25 | 2633.2
| 23699.95 | 90.001 | 179.666 | 8103.64 | -11028.25 | 2633.79
| 23799.95 | 90.001 | 179.666 | 8103.64 | -11128.25 | 2634.37
| 23899.95 | 90.001 | 179.666 | 8103.63 | -11228.25 | 2634.96
| 23999.95 | 90.001 | 179.666 | 8103.63 | -11328.24 | 2635.54
| 24099.95 | 90.001 | 179.666 | 8103.63 | -11428.24 | 2636.12
| 24199.95 | 90.001 | 179.666 | 8103.62 | -11528.24 | 2636.71
| 24299.95 | 90.001 | 179.666 | 8103.62 | -11628.24 | 2637.29
| 24399.95 | 90.001 | 179.666 | 8103.62 | -11728.24 | 2637.87
| 24499.95 | 90.001 | 179.666 | 8103.62 | -11828.23 | 2638.46
| 24599.95 | 90.001 | 179.666 | 8103.61 | -11928.23 | 2639.04
| 24699.95 | 90.001 | 179.666 | 8103.61 | -12028.23 | 2639.62
| 24799.95 | 90.001 | 179.666 | 8103.61 | -12128.23 | 2640.21
| 24899.95 | 90.001 | 179.666 | 8103.61 | -12228.23 | 2640.79
| 24999.95 | 90.001 | 179.666 | 8103.6 | -12328.23 | 2641.37
| 25008.39 | 90.001 | 179.666 | 8104 | -12336.67 | 2640.92

## Lookup (hidden)
North Reference | RetunValue | Grid Type | ReturnValue | Deviation Indicator | ReturnValue
| 2 |  | 0 |  | 4
True |  | SPCS-Colorado Central-NAD27 |  | Directional
Grid |  | SPCS-Colorado Central-NAD83 |  | High Angle
|  | SPCS-Colorado North-NAD27 |  | Horizontal
SPCS-Colorado North-NAD83
SPCS-Colorado South-NAD27
SPCS-Colorado South-NAD83
UTM-Zone 12 NAD27
UTM-Zone 12 NAD83
UTM-Zone 13 NAD27
UTM-Zone 13 NAD83