## Data
Header Information | measured depth (ft) | inclination (°) | azimuth (°) | true vertical depth (ft) | northing +N/-S (ft) | easting +E/-W (ft)
Operator Name | 0 | 0 | 0 | 0 | 0 | 0
Extraction Oil & Gas LLC. | 100 | 0 | 0 | 100 | 0 | 0 | 2
Operator Number | 200 | 0 | 0 | 200 | 0 | 0
| 300 | 0 | 0 | 300 | 0 | 0
Well Name and Number | 400 | 2 | 41.946 | 399.98 | 1.3 | 1.17
INTERCHANGE B S22-30-18N | 500 | 4 | 41.946 | 499.84 | 5.19 | 4.66
API Number (if available) | 600 | 6 | 41.946 | 599.45 | 11.67 | 10.49
| 700 | 8 | 41.946 | 698.7 | 20.74 | 18.64
Location: QQ SEC TWP RGE | 800 | 10 | 41.946 | 797.46 | 32.37 | 29.09
Sec.10-T1S-R68W | 900 | 12 | 41.946 | 895.62 | 46.56 | 41.85
Citing Type: Planned or Actual | 1000 | 14 | 41.946 | 993.05 | 63.29 | 56.88
Planned | 1100 | 16 | 41.946 | 1089.64 | 82.54 | 74.18
Deviation Indicator | 1200 | 18 | 41.946 | 1185.27 | 104.29 | 93.72
Horizontal | 1300 | 20 | 41.946 | 1279.81 | 128.5 | 115.48
North Reference | 1400 | 22 | 41.946 | 1373.17 | 155.15 | 139.44
True | 1500 | 24 | 41.946 | 1465.21 | 184.21 | 165.55
Grid Type | 1600 | 26 | 41.946 | 1555.84 | 215.65 | 193.8
#VALUE! | 1700 | 28 | 41.946 | 1644.93 | 249.41 | 224.14
| 1800 | 30 | 41.946 | 1732.39 | 285.47 | 256.55
| 1900 | 32 | 41.946 | 1818.1 | 323.77 | 290.97
| 2000 | 34 | 41.946 | 1901.97 | 364.28 | 327.38
| 2100 | 36 | 41.946 | 1983.88 | 406.94 | 365.71
| 2200 | 38 | 41.946 | 2063.74 | 451.7 | 405.94
| 2300 | 40 | 41.946 | 2141.45 | 498.5 | 448
| 2400 | 42 | 41.946 | 2216.91 | 547.3 | 491.85
| 2499.99 | 43.845 | 41.946 | 2290.05 | 598.01 | 537.43
| 2599.99 | 43.845 | 41.946 | 2362.17 | 649.54 | 583.73
| 2699.99 | 43.845 | 41.946 | 2434.3 | 701.06 | 630.03
| 2799.99 | 43.845 | 41.946 | 2506.42 | 752.58 | 676.34
| 2899.99 | 43.845 | 41.946 | 2578.54 | 804.1 | 722.64
| 2999.99 | 43.845 | 41.946 | 2650.66 | 855.62 | 768.94
| 3099.99 | 43.845 | 41.946 | 2722.78 | 907.15 | 815.24
| 3199.99 | 43.845 | 41.946 | 2794.91 | 958.67 | 861.55
| 3299.99 | 43.845 | 41.946 | 2867.03 | 1010.19 | 907.85
| 3399.99 | 43.845 | 41.946 | 2939.15 | 1061.71 | 954.15
| 3499.99 | 43.845 | 41.946 | 3011.27 | 1113.23 | 1000.45
| 3599.99 | 43.845 | 41.946 | 3083.39 | 1164.76 | 1046.75
| 3699.99 | 43.845 | 41.946 | 3155.51 | 1216.28 | 1093.06
| 3799.99 | 43.845 | 41.946 | 3227.64 | 1267.8 | 1139.36
| 3899.99 | 43.845 | 41.946 | 3299.76 | 1319.32 | 1185.66
| 3999.99 | 43.845 | 41.946 | 3371.88 | 1370.84 | 1231.96
| 4099.99 | 43.845 | 41.946 | 3444 | 1422.37 | 1278.27
| 4199.99 | 43.845 | 41.946 | 3516.12 | 1473.89 | 1324.57
| 4299.99 | 43.845 | 41.946 | 3588.24 | 1525.41 | 1370.87
| 4399.99 | 43.845 | 41.946 | 3660.37 | 1576.93 | 1417.17
| 4499.99 | 43.845 | 41.946 | 3732.49 | 1628.45 | 1463.48
| 4599.99 | 43.845 | 41.946 | 3804.61 | 1679.97 | 1509.78
| 4699.99 | 43.845 | 41.946 | 3876.73 | 1731.5 | 1556.08
| 4799.99 | 43.845 | 41.946 | 3948.85 | 1783.02 | 1602.38
| 4899.99 | 43.845 | 41.946 | 4020.98 | 1834.54 | 1648.68
| 4999.99 | 43.845 | 41.946 | 4093.1 | 1886.06 | 1694.99
| 5099.99 | 43.845 | 41.946 | 4165.22 | 1937.58 | 1741.29
| 5199.99 | 43.845 | 41.946 | 4237.34 | 1989.11 | 1787.59
| 5299.99 | 43.845 | 41.946 | 4309.46 | 2040.63 | 1833.89
| 5399.99 | 43.845 | 41.946 | 4381.58 | 2092.15 | 1880.2
| 5499.99 | 43.845 | 41.946 | 4453.71 | 2143.67 | 1926.5
| 5599.99 | 43.845 | 41.946 | 4525.83 | 2195.19 | 1972.8
| 5699.99 | 43.845 | 41.946 | 4597.95 | 2246.72 | 2019.1
| 5799.99 | 43.845 | 41.946 | 4670.07 | 2298.24 | 2065.4
| 5899.99 | 43.845 | 41.946 | 4742.19 | 2349.76 | 2111.71
| 5999.99 | 43.845 | 41.946 | 4814.32 | 2401.28 | 2158.01
| 6099.99 | 43.845 | 41.946 | 4886.44 | 2452.8 | 2204.31
| 6199.99 | 43.845 | 41.946 | 4958.56 | 2504.33 | 2250.61
| 6299.99 | 43.845 | 41.946 | 5030.68 | 2555.85 | 2296.92
| 6399.99 | 43.845 | 41.946 | 5102.8 | 2607.37 | 2343.22
| 6499.99 | 43.845 | 41.946 | 5174.92 | 2658.89 | 2389.52
| 6599.99 | 43.845 | 41.946 | 5247.05 | 2710.41 | 2435.82
| 6699.99 | 43.845 | 41.946 | 5319.17 | 2761.94 | 2482.12
| 6799.99 | 42.646 | 41.946 | 5391.72 | 2813.12 | 2528.12
| 6899.99 | 40.646 | 41.946 | 5466.44 | 2862.54 | 2572.54
| 6999.99 | 38.646 | 41.946 | 5543.44 | 2909.99 | 2615.18
| 7099.99 | 36.646 | 41.946 | 5622.62 | 2955.42 | 2656.01
| 7199.99 | 34.646 | 41.946 | 5703.88 | 2998.76 | 2694.96
| 7299.99 | 32.646 | 41.946 | 5787.12 | 3039.97 | 2731.99
| 7399.99 | 30.646 | 41.946 | 5872.25 | 3078.99 | 2767.06
| 7499.98 | 28.646 | 41.946 | 5959.15 | 3115.78 | 2800.12
| 7599.98 | 26.646 | 41.946 | 6047.73 | 3150.29 | 2831.13
| 7699.98 | 24.646 | 41.946 | 6137.88 | 3182.48 | 2860.06
| 7799.98 | 22.646 | 41.946 | 6229.47 | 3212.31 | 2886.87
| 7899.98 | 20.646 | 41.946 | 6322.42 | 3239.74 | 2911.52
| 7999.98 | 18.646 | 41.946 | 6416.59 | 3264.75 | 2934
| 8099.98 | 16.646 | 41.946 | 6511.88 | 3287.29 | 2954.26
| 8199.98 | 14.646 | 41.946 | 6608.17 | 3307.35 | 2972.28
| 8299.98 | 12.646 | 41.946 | 6705.34 | 3324.89 | 2988.05
| 8399.98 | 10.646 | 41.946 | 6803.28 | 3339.91 | 3001.54
| 8499.98 | 8.646 | 41.946 | 6901.86 | 3352.37 | 3012.74
| 8599.98 | 6.646 | 41.946 | 7000.97 | 3362.26 | 3021.63
| 8699.98 | 4.646 | 41.946 | 7100.48 | 3369.58 | 3028.21
| 8799.98 | 2.646 | 41.946 | 7200.27 | 3374.31 | 3032.46
| 8899.98 | 0.646 | 41.946 | 7300.22 | 3376.44 | 3034.38
| 8999.98 | 4.526 | 179.676 | 7400.18 | 3375.09 | 3034.51
| 9099.98 | 16.525 | 179.676 | 7498.32 | 3356.86 | 3034.61
| 9199.98 | 28.525 | 179.676 | 7590.52 | 3318.62 | 3034.83
| 9299.98 | 40.524 | 179.676 | 7672.76 | 3262.05 | 3035.15
| 9399.98 | 52.523 | 179.676 | 7741.44 | 3189.62 | 3035.56
| 9499.98 | 64.522 | 179.676 | 7793.56 | 3104.49 | 3036.04
| 9599.98 | 76.521 | 179.676 | 7826.85 | 3010.39 | 3036.57
| 9699.98 | 88.52 | 179.676 | 7839.84 | 2911.42 | 3037.13
| 9799.98 | 90.001 | 179.676 | 7840 | 2811.42 | 3037.7
| 9899.98 | 90.001 | 179.676 | 7840 | 2711.43 | 3038.26
| 9999.98 | 90.001 | 179.676 | 7840 | 2611.43 | 3038.83
| 10099.98 | 90.001 | 179.676 | 7839.99 | 2511.43 | 3039.39
| 10199.98 | 90.001 | 179.676 | 7839.99 | 2411.43 | 3039.96
| 10299.98 | 90.001 | 179.676 | 7839.99 | 2311.43 | 3040.53
| 10399.98 | 90.001 | 179.676 | 7839.99 | 2211.43 | 3041.09
| 10499.98 | 90.001 | 179.676 | 7839.99 | 2111.44 | 3041.66
| 10599.98 | 90.001 | 179.676 | 7839.99 | 2011.44 | 3042.22
| 10699.98 | 90.001 | 179.676 | 7839.99 | 1911.44 | 3042.79
| 10799.98 | 90.001 | 179.676 | 7839.98 | 1811.44 | 3043.35
| 10899.98 | 90.001 | 179.676 | 7839.98 | 1711.44 | 3043.92
| 10999.98 | 90.001 | 179.676 | 7839.98 | 1611.45 | 3044.49
| 11099.98 | 90.001 | 179.676 | 7839.98 | 1511.45 | 3045.05
| 11199.98 | 90.001 | 179.676 | 7839.98 | 1411.45 | 3045.62
| 11299.98 | 90.001 | 179.676 | 7839.98 | 1311.45 | 3046.18
| 11399.98 | 90.001 | 179.676 | 7839.98 | 1211.45 | 3046.75
| 11499.98 | 90.001 | 179.676 | 7839.97 | 1111.45 | 3047.31
| 11599.98 | 90.001 | 179.676 | 7839.97 | 1011.46 | 3047.88
| 11699.98 | 90.001 | 179.676 | 7839.97 | 911.46 | 3048.45
| 11799.98 | 90.001 | 179.676 | 7839.97 | 811.46 | 3049.01
| 11899.98 | 90.001 | 179.676 | 7839.97 | 711.46 | 3049.58
| 11999.98 | 90.001 | 179.676 | 7839.97 | 611.46 | 3050.14
| 12099.98 | 90.001 | 179.676 | 7839.97 | 511.46 | 3050.71
| 12199.98 | 90.001 | 179.676 | 7839.96 | 411.47 | 3051.27
| 12299.98 | 90.001 | 179.676 | 7839.96 | 311.47 | 3051.84
| 12399.98 | 90.001 | 179.676 | 7839.96 | 211.47 | 3052.4
| 12499.97 | 90.001 | 179.676 | 7839.96 | 111.47 | 3052.97
| 12599.97 | 90.001 | 179.676 | 7839.96 | 11.47 | 3053.54
| 12699.97 | 90.001 | 179.676 | 7839.96 | -88.52 | 3054.1
| 12799.97 | 90.001 | 179.676 | 7839.96 | -188.52 | 3054.67
| 12899.97 | 90.001 | 179.676 | 7839.95 | -288.52 | 3055.23
| 12999.97 | 90.001 | 179.676 | 7839.95 | -388.52 | 3055.8
| 13099.97 | 90.001 | 179.676 | 7839.95 | -488.52 | 3056.36
| 13199.97 | 90.001 | 179.676 | 7839.95 | -588.52 | 3056.93
| 13299.97 | 90.001 | 179.676 | 7839.95 | -688.51 | 3057.5
| 13399.97 | 90.001 | 179.676 | 7839.95 | -788.51 | 3058.06
| 13499.97 | 90.001 | 179.676 | 7839.94 | -888.51 | 3058.63
| 13599.97 | 90.001 | 179.676 | 7839.94 | -988.51 | 3059.19
| 13699.97 | 90.001 | 179.676 | 7839.94 | -1088.51 | 3059.76
| 13799.97 | 90.001 | 179.676 | 7839.94 | -1188.5 | 3060.32
| 13899.97 | 90.001 | 179.676 | 7839.94 | -1288.5 | 3060.89
| 13999.97 | 90.001 | 179.676 | 7839.94 | -1388.5 | 3061.46
| 14099.97 | 90.001 | 179.676 | 7839.94 | -1488.5 | 3062.02
| 14199.97 | 90.001 | 179.676 | 7839.93 | -1588.5 | 3062.59
| 14299.97 | 90.001 | 179.676 | 7839.93 | -1688.5 | 3063.15
| 14399.97 | 90.001 | 179.676 | 7839.93 | -1788.49 | 3063.72
| 14499.97 | 90.001 | 179.676 | 7839.93 | -1888.49 | 3064.28
| 14599.97 | 90.001 | 179.676 | 7839.93 | -1988.49 | 3064.85
| 14699.97 | 90.001 | 179.676 | 7839.93 | -2088.49 | 3065.42
| 14799.97 | 90.001 | 179.676 | 7839.93 | -2188.49 | 3065.98
| 14899.97 | 90.001 | 179.676 | 7839.92 | -2288.48 | 3066.55
| 14999.97 | 90.001 | 179.676 | 7839.92 | -2388.48 | 3067.11
| 15099.97 | 90.001 | 179.676 | 7839.92 | -2488.48 | 3067.68
| 15199.97 | 90.001 | 179.676 | 7839.92 | -2588.48 | 3068.24
| 15299.97 | 90.001 | 179.676 | 7839.92 | -2688.48 | 3068.81
| 15399.97 | 90.001 | 179.676 | 7839.92 | -2788.48 | 3069.38
| 15499.97 | 90.001 | 179.676 | 7839.92 | -2888.47 | 3069.94
| 15599.97 | 90.001 | 179.676 | 7839.91 | -2988.47 | 3070.51
| 15699.97 | 90.001 | 179.676 | 7839.91 | -3088.47 | 3071.07
| 15799.97 | 90.001 | 179.676 | 7839.91 | -3188.47 | 3071.64
| 15899.97 | 90.001 | 179.676 | 7839.91 | -3288.47 | 3072.2
| 15999.97 | 90.001 | 179.676 | 7839.91 | -3388.46 | 3072.77
| 16099.97 | 90.001 | 179.676 | 7839.91 | -3488.46 | 3073.34
| 16199.97 | 90.001 | 179.676 | 7839.91 | -3588.46 | 3073.9
| 16299.97 | 90.001 | 179.676 | 7839.9 | -3688.46 | 3074.47
| 16399.97 | 90.001 | 179.676 | 7839.9 | -3788.46 | 3075.03
| 16499.97 | 90.001 | 179.676 | 7839.9 | -3888.46 | 3075.6
| 16599.97 | 90.001 | 179.676 | 7839.9 | -3988.45 | 3076.16
| 16699.97 | 90.001 | 179.676 | 7839.9 | -4088.45 | 3076.73
| 16799.97 | 90.001 | 179.676 | 7839.9 | -4188.45 | 3077.29
| 16899.97 | 90.001 | 179.676 | 7839.9 | -4288.45 | 3077.86
| 16999.97 | 90.001 | 179.676 | 7839.89 | -4388.45 | 3078.43
| 17099.97 | 90.001 | 179.676 | 7839.89 | -4488.45 | 3078.99
| 17199.97 | 90.001 | 179.676 | 7839.89 | -4588.44 | 3079.56
| 17299.97 | 90.001 | 179.676 | 7839.89 | -4688.44 | 3080.12
| 17399.97 | 90.001 | 179.676 | 7839.89 | -4788.44 | 3080.69
| 17499.96 | 90.001 | 179.676 | 7839.89 | -4888.44 | 3081.25
| 17599.96 | 90.001 | 179.676 | 7839.89 | -4988.44 | 3081.82
| 17699.96 | 90.001 | 179.676 | 7839.88 | -5088.43 | 3082.39
| 17799.96 | 90.001 | 179.676 | 7839.88 | -5188.43 | 3082.95
| 17899.96 | 90.001 | 179.676 | 7839.88 | -5288.43 | 3083.52
| 17999.96 | 90.001 | 179.676 | 7839.88 | -5388.43 | 3084.08
| 18099.96 | 90.001 | 179.676 | 7839.88 | -5488.43 | 3084.65
| 18199.96 | 90.001 | 179.676 | 7839.88 | -5588.43 | 3085.21
| 18299.96 | 90.001 | 179.676 | 7839.87 | -5688.42 | 3085.78
| 18399.96 | 90.001 | 179.676 | 7839.87 | -5788.42 | 3086.35
| 18499.96 | 90.001 | 179.676 | 7839.87 | -5888.42 | 3086.91
| 18599.96 | 90.001 | 179.676 | 7839.87 | -5988.42 | 3087.48
| 18699.96 | 90.001 | 179.676 | 7839.87 | -6088.42 | 3088.04
| 18799.96 | 90.001 | 179.676 | 7839.87 | -6188.41 | 3088.61
| 18899.96 | 90.001 | 179.676 | 7839.87 | -6288.41 | 3089.17
| 18999.96 | 90.001 | 179.676 | 7839.86 | -6388.41 | 3089.74
| 19099.96 | 90.001 | 179.676 | 7839.86 | -6488.41 | 3090.31
| 19199.96 | 90.001 | 179.676 | 7839.86 | -6588.41 | 3090.87
| 19299.96 | 90.001 | 179.676 | 7839.86 | -6688.41 | 3091.44
| 19399.96 | 90.001 | 179.676 | 7839.86 | -6788.4 | 3092
| 19499.96 | 90.001 | 179.676 | 7839.86 | -6888.4 | 3092.57
| 19599.96 | 90.001 | 179.676 | 7839.86 | -6988.4 | 3093.13
| 19699.96 | 90.001 | 179.676 | 7839.85 | -7088.4 | 3093.7
| 19799.96 | 90.001 | 179.676 | 7839.85 | -7188.4 | 3094.27
| 19899.96 | 90.001 | 179.676 | 7839.85 | -7288.39 | 3094.83
| 19999.96 | 90.001 | 179.676 | 7839.85 | -7388.39 | 3095.4
| 20099.96 | 90.001 | 179.676 | 7839.85 | -7488.39 | 3095.96
| 20199.96 | 90.001 | 179.676 | 7839.85 | -7588.39 | 3096.53
| 20299.96 | 90.001 | 179.676 | 7839.85 | -7688.39 | 3097.09
| 20399.96 | 90.001 | 179.676 | 7839.84 | -7788.39 | 3097.66
| 20499.96 | 90.001 | 179.676 | 7839.84 | -7888.38 | 3098.23
| 20599.96 | 90.001 | 179.676 | 7839.84 | -7988.38 | 3098.79
| 20699.96 | 90.001 | 179.676 | 7839.84 | -8088.38 | 3099.36
| 20799.96 | 90.001 | 179.676 | 7839.84 | -8188.38 | 3099.92
| 20899.96 | 90.001 | 179.676 | 7839.84 | -8288.38 | 3100.49
| 20999.96 | 90.001 | 179.676 | 7839.84 | -8388.37 | 3101.05
| 21099.96 | 90.001 | 179.676 | 7839.83 | -8488.37 | 3101.62
| 21199.96 | 90.001 | 179.676 | 7839.83 | -8588.37 | 3102.18
| 21299.96 | 90.001 | 179.676 | 7839.83 | -8688.37 | 3102.75
| 21399.96 | 90.001 | 179.676 | 7839.83 | -8788.37 | 3103.32
| 21499.96 | 90.001 | 179.676 | 7839.83 | -8888.37 | 3103.88
| 21599.96 | 90.001 | 179.676 | 7839.83 | -8988.36 | 3104.45
| 21699.96 | 90.001 | 179.676 | 7839.83 | -9088.36 | 3105.01
| 21799.96 | 90.001 | 179.676 | 7839.82 | -9188.36 | 3105.58
| 21899.96 | 90.001 | 179.676 | 7839.82 | -9288.36 | 3106.14
| 21999.96 | 90.001 | 179.676 | 7839.82 | -9388.36 | 3106.71
| 22099.96 | 90.001 | 179.676 | 7839.82 | -9488.36 | 3107.28
| 22199.96 | 90.001 | 179.676 | 7839.82 | -9588.35 | 3107.84
| 22299.96 | 90.001 | 179.676 | 7839.82 | -9688.35 | 3108.41
| 22399.96 | 90.001 | 179.676 | 7839.82 | -9788.35 | 3108.97
| 22499.95 | 90.001 | 179.676 | 7839.81 | -9888.35 | 3109.54
| 22599.95 | 90.001 | 179.676 | 7839.81 | -9988.35 | 3110.1
| 22699.95 | 90.001 | 179.676 | 7839.81 | -10088.34 | 3110.67
| 22799.95 | 90.001 | 179.676 | 7839.81 | -10188.34 | 3111.24
| 22899.95 | 90.001 | 179.676 | 7839.81 | -10288.34 | 3111.8
| 22999.95 | 90.001 | 179.676 | 7839.81 | -10388.34 | 3112.37
| 23099.95 | 90.001 | 179.676 | 7839.8 | -10488.34 | 3112.93
| 23199.95 | 90.001 | 179.676 | 7839.8 | -10588.34 | 3113.5
| 23299.95 | 90.001 | 179.676 | 7839.8 | -10688.33 | 3114.06
| 23399.95 | 90.001 | 179.676 | 7839.8 | -10788.33 | 3114.63
| 23499.95 | 90.001 | 179.676 | 7839.8 | -10888.33 | 3115.2
| 23599.95 | 90.001 | 179.676 | 7839.8 | -10988.33 | 3115.76
| 23699.95 | 90.001 | 179.676 | 7839.8 | -11088.33 | 3116.33
| 23799.95 | 90.001 | 179.676 | 7839.79 | -11188.32 | 3116.89
| 23899.95 | 90.001 | 179.676 | 7839.79 | -11288.32 | 3117.46
| 23999.95 | 90.001 | 179.676 | 7839.79 | -11388.32 | 3118.02
| 24099.95 | 90.001 | 179.676 | 7839.79 | -11488.32 | 3118.59
| 24199.95 | 90.001 | 179.676 | 7839.79 | -11588.32 | 3119.16
| 24299.95 | 90.001 | 179.676 | 7839.79 | -11688.32 | 3119.72
| 24399.95 | 90.001 | 179.676 | 7839.79 | -11788.31 | 3120.29
| 24499.95 | 90.001 | 179.676 | 7839.78 | -11888.31 | 3120.85
| 24599.95 | 90.001 | 179.676 | 7839.78 | -11988.31 | 3121.42
| 24699.95 | 90.001 | 179.676 | 7839.78 | -12088.31 | 3121.98
| 24799.95 | 90.001 | 179.676 | 7839.78 | -12188.31 | 3122.55
| 24899.95 | 90.001 | 179.676 | 7839.78 | -12288.3 | 3123.12
| 24959.92 | 90.001 | 179.676 | 7840 | -12348.27 | 3124.02

## Lookup (hidden)
North Reference | RetunValue | Grid Type | ReturnValue | Deviation Indicator | ReturnValue
| 2 |  | 0 |  | 4
True |  | SPCS-Colorado Central-NAD27 |  | Directional
Grid |  | SPCS-Colorado Central-NAD83 |  | High Angle
|  | SPCS-Colorado North-NAD27 |  | Horizontal
SPCS-Colorado North-NAD83
SPCS-Colorado South-NAD27
SPCS-Colorado South-NAD83
UTM-Zone 12 NAD27
UTM-Zone 12 NAD83
UTM-Zone 13 NAD27
UTM-Zone 13 NAD83