## Data
Header Information | measured depth (ft) | inclination (°) | azimuth (°) | true vertical depth (ft) | northing +N/-S (ft) | easting +E/-W (ft)
Operator Name | 0 | 0 | 0 | 0 | 0 | 0
Extraction Oil & Gas LLC. | 100 | 0 | 0 | 100 | 0 | 0 | 2
Operator Number | 200 | 0 | 0 | 200 | 0 | 0
| 300 | 2 | 44.192 | 299.98 | 1.25 | 1.22
Well Name and Number | 400 | 4 | 44.192 | 399.84 | 5 | 4.86
INTERCHANGE B S22-30-19C | 500 | 6 | 44.192 | 499.45 | 11.25 | 10.94
API Number (if available) | 600 | 8 | 44.192 | 598.7 | 19.99 | 19.43
| 700 | 10 | 44.192 | 697.46 | 31.21 | 30.34
Location: QQ SEC TWP RGE | 800 | 12 | 44.192 | 795.62 | 44.89 | 43.64
Sec.10-T1S-R68W | 900 | 14 | 44.192 | 893.05 | 61.01 | 59.32
Citing Type: Planned or Actual | 1000 | 16 | 44.192 | 989.64 | 79.57 | 77.36
Planned | 1100 | 18 | 44.192 | 1085.27 | 100.53 | 97.74
Deviation Indicator | 1200 | 20 | 44.192 | 1179.81 | 123.88 | 120.43
Horizontal | 1300 | 22 | 44.192 | 1273.17 | 149.57 | 145.41
North Reference | 1400 | 24 | 44.192 | 1365.21 | 177.58 | 172.65
True | 1500 | 26 | 44.192 | 1455.84 | 207.88 | 202.1
Grid Type | 1600 | 28 | 44.192 | 1544.93 | 240.43 | 233.75
#VALUE! | 1700 | 30 | 44.192 | 1632.39 | 275.19 | 267.54
| 1800 | 32 | 44.192 | 1718.1 | 312.12 | 303.44
| 1900 | 34 | 44.192 | 1801.97 | 351.17 | 341.4
| 2000 | 36 | 44.192 | 1883.88 | 392.29 | 381.38
| 2100 | 38 | 44.192 | 1963.74 | 435.44 | 423.33
| 2200 | 40 | 44.192 | 2041.45 | 480.56 | 467.2
| 2300 | 42 | 44.192 | 2116.91 | 527.6 | 512.93
| 2400 | 42.192 | 44.192 | 2191.01 | 575.74 | 559.73
| 2499.99 | 42.192 | 44.192 | 2265.1 | 623.9 | 606.55
| 2599.99 | 42.192 | 44.192 | 2339.19 | 672.05 | 653.37
| 2699.99 | 42.192 | 44.192 | 2413.28 | 720.21 | 700.18
| 2799.99 | 42.192 | 44.192 | 2487.37 | 768.37 | 747
| 2899.99 | 42.192 | 44.192 | 2561.46 | 816.52 | 793.82
| 2999.99 | 42.192 | 44.192 | 2635.55 | 864.68 | 840.63
| 3099.99 | 42.192 | 44.192 | 2709.64 | 912.83 | 887.45
| 3199.99 | 42.192 | 44.192 | 2783.73 | 960.99 | 934.27
| 3299.99 | 42.192 | 44.192 | 2857.82 | 1009.14 | 981.08
| 3399.99 | 42.192 | 44.192 | 2931.91 | 1057.3 | 1027.9
| 3499.99 | 42.192 | 44.192 | 3006 | 1105.45 | 1074.72
| 3599.99 | 42.192 | 44.192 | 3080.09 | 1153.61 | 1121.53
| 3699.99 | 42.192 | 44.192 | 3154.17 | 1201.77 | 1168.35
| 3799.99 | 42.192 | 44.192 | 3228.26 | 1249.92 | 1215.17
| 3899.99 | 42.192 | 44.192 | 3302.35 | 1298.08 | 1261.98
| 3999.99 | 42.192 | 44.192 | 3376.44 | 1346.23 | 1308.8
| 4099.99 | 42.192 | 44.192 | 3450.53 | 1394.39 | 1355.61
| 4199.99 | 42.192 | 44.192 | 3524.62 | 1442.54 | 1402.43
| 4299.99 | 42.192 | 44.192 | 3598.71 | 1490.7 | 1449.25
| 4399.99 | 42.192 | 44.192 | 3672.8 | 1538.85 | 1496.06
| 4499.99 | 42.192 | 44.192 | 3746.89 | 1587.01 | 1542.88
| 4599.99 | 42.192 | 44.192 | 3820.98 | 1635.17 | 1589.7
| 4699.99 | 42.192 | 44.192 | 3895.07 | 1683.32 | 1636.51
| 4799.99 | 42.192 | 44.192 | 3969.16 | 1731.48 | 1683.33
| 4899.99 | 42.192 | 44.192 | 4043.25 | 1779.63 | 1730.15
| 4999.99 | 42.192 | 44.192 | 4117.33 | 1827.79 | 1776.96
| 5099.99 | 42.192 | 44.192 | 4191.42 | 1875.94 | 1823.78
| 5199.99 | 42.192 | 44.192 | 4265.51 | 1924.1 | 1870.6
| 5299.99 | 42.192 | 44.192 | 4339.6 | 1972.25 | 1917.41
| 5399.99 | 42.192 | 44.192 | 4413.69 | 2020.41 | 1964.23
| 5499.99 | 42.192 | 44.192 | 4487.78 | 2068.57 | 2011.05
| 5599.99 | 42.192 | 44.192 | 4561.87 | 2116.72 | 2057.86
| 5699.99 | 42.192 | 44.192 | 4635.96 | 2164.88 | 2104.68
| 5799.99 | 42.192 | 44.192 | 4710.05 | 2213.03 | 2151.5
| 5899.99 | 42.192 | 44.192 | 4784.14 | 2261.19 | 2198.31
| 5999.99 | 42.192 | 44.192 | 4858.23 | 2309.34 | 2245.13
| 6099.99 | 42.192 | 44.192 | 4932.32 | 2357.5 | 2291.94
| 6199.99 | 42.192 | 44.192 | 5006.41 | 2405.65 | 2338.76
| 6299.99 | 42.192 | 44.192 | 5080.5 | 2453.81 | 2385.58
| 6399.99 | 42.192 | 44.192 | 5154.58 | 2501.97 | 2432.39
| 6499.99 | 42.192 | 44.192 | 5228.67 | 2550.12 | 2479.21
| 6599.99 | 42.192 | 44.192 | 5302.76 | 2598.28 | 2526.03
| 6699.99 | 42.192 | 44.192 | 5376.85 | 2646.43 | 2572.84
| 6799.99 | 42.192 | 44.192 | 5450.94 | 2694.59 | 2619.66
| 6899.99 | 42.192 | 44.192 | 5525.03 | 2742.74 | 2666.48
| 6999.99 | 42.192 | 44.192 | 5599.12 | 2790.9 | 2713.29
| 7099.99 | 42.172 | 44.192 | 5673.21 | 2839.05 | 2760.11
| 7199.99 | 40.172 | 44.192 | 5748.48 | 2886.25 | 2806
| 7299.99 | 38.172 | 44.192 | 5826 | 2931.54 | 2850.02
| 7399.99 | 36.172 | 44.192 | 5905.68 | 2974.86 | 2892.14
| 7499.98 | 34.172 | 44.192 | 5987.42 | 3016.16 | 2932.29
| 7599.98 | 32.172 | 44.192 | 6071.12 | 3055.39 | 2970.43
| 7699.98 | 30.172 | 44.192 | 6156.67 | 3092.5 | 3006.51
| 7799.98 | 28.172 | 44.192 | 6243.99 | 3127.45 | 3040.48
| 7899.98 | 26.172 | 44.192 | 6332.95 | 3160.19 | 3072.31
| 7999.98 | 24.172 | 44.192 | 6423.44 | 3190.68 | 3101.96
| 8099.98 | 22.172 | 44.192 | 6515.37 | 3218.89 | 3129.39
| 8199.98 | 20.172 | 44.192 | 6608.62 | 3244.79 | 3154.56
| 8299.98 | 18.172 | 44.192 | 6703.07 | 3268.33 | 3177.45
| 8399.98 | 16.172 | 44.192 | 6798.6 | 3289.5 | 3198.03
| 8499.98 | 14.172 | 44.192 | 6895.11 | 3308.27 | 3216.27
| 8599.98 | 12.172 | 44.192 | 6992.48 | 3324.6 | 3232.16
| 8699.98 | 10.172 | 44.192 | 7090.58 | 3338.5 | 3245.66
| 8799.98 | 8.172 | 44.192 | 7189.29 | 3349.92 | 3256.77
| 8899.98 | 6.172 | 44.192 | 7288.51 | 3358.87 | 3265.48
| 8999.98 | 4.172 | 44.192 | 7388.09 | 3365.34 | 3271.76
| 9099.98 | 2.172 | 44.192 | 7487.93 | 3369.3 | 3275.62
| 9199.98 | 0.172 | 44.192 | 7587.91 | 3370.77 | 3277.04
| 9299.98 | 7.368 | 179.662 | 7687.74 | 3366.84 | 3277.07
| 9399.98 | 19.368 | 179.662 | 7784.85 | 3343.76 | 3277.21
| 9499.98 | 31.367 | 179.662 | 7875.04 | 3301 | 3277.46
| 9599.98 | 43.366 | 179.662 | 7954.38 | 3240.42 | 3277.82
| 9699.98 | 55.365 | 179.662 | 8019.38 | 3164.67 | 3278.26
| 9799.98 | 67.364 | 179.662 | 8067.22 | 3077.06 | 3278.78
| 9899.98 | 79.363 | 179.662 | 8095.79 | 2981.43 | 3279.34
| 9999.98 | 90.001 | 179.662 | 8104 | 2881.94 | 3279.93
| 10099.98 | 90.001 | 179.662 | 8104 | 2781.94 | 3280.52
| 10199.98 | 90.001 | 179.662 | 8104 | 2681.94 | 3281.11
| 10299.98 | 90.001 | 179.662 | 8104 | 2581.94 | 3281.7
| 10399.98 | 90.001 | 179.662 | 8104 | 2481.94 | 3282.29
| 10499.98 | 90.001 | 179.662 | 8103.99 | 2381.95 | 3282.88
| 10599.98 | 90.001 | 179.662 | 8103.99 | 2281.95 | 3283.47
| 10699.98 | 90.001 | 179.662 | 8103.99 | 2181.95 | 3284.06
| 10799.98 | 90.001 | 179.662 | 8103.99 | 2081.95 | 3284.64
| 10899.98 | 90.001 | 179.662 | 8103.99 | 1981.95 | 3285.23
| 10999.98 | 90.001 | 179.662 | 8103.99 | 1881.96 | 3285.82
| 11099.98 | 90.001 | 179.662 | 8103.99 | 1781.96 | 3286.41
| 11199.98 | 90.001 | 179.662 | 8103.99 | 1681.96 | 3287
| 11299.98 | 90.001 | 179.662 | 8103.99 | 1581.96 | 3287.59
| 11399.98 | 90.001 | 179.662 | 8103.98 | 1481.96 | 3288.18
| 11499.98 | 90.001 | 179.662 | 8103.98 | 1381.97 | 3288.77
| 11599.98 | 90.001 | 179.662 | 8103.98 | 1281.97 | 3289.36
| 11699.98 | 90.001 | 179.662 | 8103.98 | 1181.97 | 3289.95
| 11799.98 | 90.001 | 179.662 | 8103.98 | 1081.97 | 3290.54
| 11899.98 | 90.001 | 179.662 | 8103.98 | 981.97 | 3291.13
| 11999.98 | 90.001 | 179.662 | 8103.98 | 881.98 | 3291.72
| 12099.98 | 90.001 | 179.662 | 8103.98 | 781.98 | 3292.3
| 12199.98 | 90.001 | 179.662 | 8103.98 | 681.98 | 3292.89
| 12299.98 | 90.001 | 179.662 | 8103.98 | 581.98 | 3293.48
| 12399.98 | 90.001 | 179.662 | 8103.97 | 481.98 | 3294.07
| 12499.97 | 90.001 | 179.662 | 8103.97 | 381.99 | 3294.66
| 12599.97 | 90.001 | 179.662 | 8103.97 | 281.99 | 3295.25
| 12699.97 | 90.001 | 179.662 | 8103.97 | 181.99 | 3295.84
| 12799.97 | 90.001 | 179.662 | 8103.97 | 81.99 | 3296.43
| 12899.97 | 90.001 | 179.662 | 8103.97 | -18.01 | 3297.02
| 12999.97 | 90.001 | 179.662 | 8103.97 | -118.01 | 3297.61
| 13099.97 | 90.001 | 179.662 | 8103.97 | -218 | 3298.2
| 13199.97 | 90.001 | 179.662 | 8103.97 | -318 | 3298.79
| 13299.97 | 90.001 | 179.662 | 8103.96 | -418 | 3299.38
| 13399.97 | 90.001 | 179.662 | 8103.96 | -518 | 3299.96
| 13499.97 | 90.001 | 179.662 | 8103.96 | -618 | 3300.55
| 13599.97 | 90.001 | 179.662 | 8103.96 | -717.99 | 3301.14
| 13699.97 | 90.001 | 179.662 | 8103.96 | -817.99 | 3301.73
| 13799.97 | 90.001 | 179.662 | 8103.96 | -917.99 | 3302.32
| 13899.97 | 90.001 | 179.662 | 8103.96 | -1017.99 | 3302.91
| 13999.97 | 90.001 | 179.662 | 8103.96 | -1117.99 | 3303.5
| 14099.97 | 90.001 | 179.662 | 8103.96 | -1217.98 | 3304.09
| 14199.97 | 90.001 | 179.662 | 8103.95 | -1317.98 | 3304.68
| 14299.97 | 90.001 | 179.662 | 8103.95 | -1417.98 | 3305.27
| 14399.97 | 90.001 | 179.662 | 8103.95 | -1517.98 | 3305.86
| 14499.97 | 90.001 | 179.662 | 8103.95 | -1617.98 | 3306.45
| 14599.97 | 90.001 | 179.662 | 8103.95 | -1717.97 | 3307.04
| 14699.97 | 90.001 | 179.662 | 8103.95 | -1817.97 | 3307.63
| 14799.97 | 90.001 | 179.662 | 8103.95 | -1917.97 | 3308.21
| 14899.97 | 90.001 | 179.662 | 8103.95 | -2017.97 | 3308.8
| 14999.97 | 90.001 | 179.662 | 8103.95 | -2117.97 | 3309.39
| 15099.97 | 90.001 | 179.662 | 8103.95 | -2217.96 | 3309.98
| 15199.97 | 90.001 | 179.662 | 8103.94 | -2317.96 | 3310.57
| 15299.97 | 90.001 | 179.662 | 8103.94 | -2417.96 | 3311.16
| 15399.97 | 90.001 | 179.662 | 8103.94 | -2517.96 | 3311.75
| 15499.97 | 90.001 | 179.662 | 8103.94 | -2617.96 | 3312.34
| 15599.97 | 90.001 | 179.662 | 8103.94 | -2717.95 | 3312.93
| 15699.97 | 90.001 | 179.662 | 8103.94 | -2817.95 | 3313.52
| 15799.97 | 90.001 | 179.662 | 8103.94 | -2917.95 | 3314.11
| 15899.97 | 90.001 | 179.662 | 8103.94 | -3017.95 | 3314.7
| 15999.97 | 90.001 | 179.662 | 8103.94 | -3117.95 | 3315.29
| 16099.97 | 90.001 | 179.662 | 8103.93 | -3217.95 | 3315.87
| 16199.97 | 90.001 | 179.662 | 8103.93 | -3317.94 | 3316.46
| 16299.97 | 90.001 | 179.662 | 8103.93 | -3417.94 | 3317.05
| 16399.97 | 90.001 | 179.662 | 8103.93 | -3517.94 | 3317.64
| 16499.97 | 90.001 | 179.662 | 8103.93 | -3617.94 | 3318.23
| 16599.97 | 90.001 | 179.662 | 8103.93 | -3717.94 | 3318.82
| 16699.97 | 90.001 | 179.662 | 8103.93 | -3817.93 | 3319.41
| 16799.97 | 90.001 | 179.662 | 8103.93 | -3917.93 | 3320
| 16899.97 | 90.001 | 179.662 | 8103.93 | -4017.93 | 3320.59
| 16999.97 | 90.001 | 179.662 | 8103.92 | -4117.93 | 3321.18
| 17099.97 | 90.001 | 179.662 | 8103.92 | -4217.93 | 3321.77
| 17199.97 | 90.001 | 179.662 | 8103.92 | -4317.92 | 3322.36
| 17299.97 | 90.001 | 179.662 | 8103.92 | -4417.92 | 3322.95
| 17399.97 | 90.001 | 179.662 | 8103.92 | -4517.92 | 3323.53
| 17499.96 | 90.001 | 179.662 | 8103.92 | -4617.92 | 3324.12
| 17599.96 | 90.001 | 179.662 | 8103.92 | -4717.92 | 3324.71
| 17699.96 | 90.001 | 179.662 | 8103.92 | -4817.91 | 3325.3
| 17799.96 | 90.001 | 179.662 | 8103.92 | -4917.91 | 3325.89
| 17899.96 | 90.001 | 179.662 | 8103.91 | -5017.91 | 3326.48
| 17999.96 | 90.001 | 179.662 | 8103.91 | -5117.91 | 3327.07
| 18099.96 | 90.001 | 179.662 | 8103.91 | -5217.91 | 3327.66
| 18199.96 | 90.001 | 179.662 | 8103.91 | -5317.9 | 3328.25
| 18299.96 | 90.001 | 179.662 | 8103.91 | -5417.9 | 3328.84
| 18399.96 | 90.001 | 179.662 | 8103.91 | -5517.9 | 3329.43
| 18499.96 | 90.001 | 179.662 | 8103.91 | -5617.9 | 3330.02
| 18599.96 | 90.001 | 179.662 | 8103.91 | -5717.9 | 3330.61
| 18699.96 | 90.001 | 179.662 | 8103.91 | -5817.89 | 3331.19
| 18799.96 | 90.001 | 179.662 | 8103.91 | -5917.89 | 3331.78
| 18899.96 | 90.001 | 179.662 | 8103.9 | -6017.89 | 3332.37
| 18999.96 | 90.001 | 179.662 | 8103.9 | -6117.89 | 3332.96
| 19099.96 | 90.001 | 179.662 | 8103.9 | -6217.89 | 3333.55
| 19199.96 | 90.001 | 179.662 | 8103.9 | -6317.89 | 3334.14
| 19299.96 | 90.001 | 179.662 | 8103.9 | -6417.88 | 3334.73
| 19399.96 | 90.001 | 179.662 | 8103.9 | -6517.88 | 3335.32
| 19499.96 | 90.001 | 179.662 | 8103.9 | -6617.88 | 3335.91
| 19599.96 | 90.001 | 179.662 | 8103.9 | -6717.88 | 3336.5
| 19699.96 | 90.001 | 179.662 | 8103.9 | -6817.88 | 3337.09
| 19799.96 | 90.001 | 179.662 | 8103.89 | -6917.87 | 3337.68
| 19899.96 | 90.001 | 179.662 | 8103.89 | -7017.87 | 3338.27
| 19999.96 | 90.001 | 179.662 | 8103.89 | -7117.87 | 3338.86
| 20099.96 | 90.001 | 179.662 | 8103.89 | -7217.87 | 3339.44
| 20199.96 | 90.001 | 179.662 | 8103.89 | -7317.87 | 3340.03
| 20299.96 | 90.001 | 179.662 | 8103.89 | -7417.86 | 3340.62
| 20399.96 | 90.001 | 179.662 | 8103.89 | -7517.86 | 3341.21
| 20499.96 | 90.001 | 179.662 | 8103.89 | -7617.86 | 3341.8
| 20599.96 | 90.001 | 179.662 | 8103.89 | -7717.86 | 3342.39
| 20699.96 | 90.001 | 179.662 | 8103.88 | -7817.86 | 3342.98
| 20799.96 | 90.001 | 179.662 | 8103.88 | -7917.85 | 3343.57
| 20899.96 | 90.001 | 179.662 | 8103.88 | -8017.85 | 3344.16
| 20999.96 | 90.001 | 179.662 | 8103.88 | -8117.85 | 3344.75
| 21099.96 | 90.001 | 179.662 | 8103.88 | -8217.85 | 3345.34
| 21199.96 | 90.001 | 179.662 | 8103.88 | -8317.85 | 3345.93
| 21299.96 | 90.001 | 179.662 | 8103.88 | -8417.84 | 3346.52
| 21399.96 | 90.001 | 179.662 | 8103.88 | -8517.84 | 3347.1
| 21499.96 | 90.001 | 179.662 | 8103.88 | -8617.84 | 3347.69
| 21599.96 | 90.001 | 179.662 | 8103.88 | -8717.84 | 3348.28
| 21699.96 | 90.001 | 179.662 | 8103.87 | -8817.84 | 3348.87
| 21799.96 | 90.001 | 179.662 | 8103.87 | -8917.83 | 3349.46
| 21899.96 | 90.001 | 179.662 | 8103.87 | -9017.83 | 3350.05
| 21999.96 | 90.001 | 179.662 | 8103.87 | -9117.83 | 3350.64
| 22099.96 | 90.001 | 179.662 | 8103.87 | -9217.83 | 3351.23
| 22199.96 | 90.001 | 179.662 | 8103.87 | -9317.83 | 3351.82
| 22299.96 | 90.001 | 179.662 | 8103.87 | -9417.83 | 3352.41
| 22399.96 | 90.001 | 179.662 | 8103.87 | -9517.82 | 3353
| 22499.95 | 90.001 | 179.662 | 8103.87 | -9617.82 | 3353.59
| 22599.95 | 90.001 | 179.662 | 8103.86 | -9717.82 | 3354.18
| 22699.95 | 90.001 | 179.662 | 8103.86 | -9817.82 | 3354.76
| 22799.95 | 90.001 | 179.662 | 8103.86 | -9917.82 | 3355.35
| 22899.95 | 90.001 | 179.662 | 8103.86 | -10017.81 | 3355.94
| 22999.95 | 90.001 | 179.662 | 8103.86 | -10117.81 | 3356.53
| 23099.95 | 90.001 | 179.662 | 8103.86 | -10217.81 | 3357.12
| 23199.95 | 90.001 | 179.662 | 8103.86 | -10317.81 | 3357.71
| 23299.95 | 90.001 | 179.662 | 8103.86 | -10417.81 | 3358.3
| 23399.95 | 90.001 | 179.662 | 8103.86 | -10517.8 | 3358.89
| 23499.95 | 90.001 | 179.662 | 8103.85 | -10617.8 | 3359.48
| 23599.95 | 90.001 | 179.662 | 8103.85 | -10717.8 | 3360.07
| 23699.95 | 90.001 | 179.662 | 8103.85 | -10817.8 | 3360.66
| 23799.95 | 90.001 | 179.662 | 8103.85 | -10917.8 | 3361.25
| 23899.95 | 90.001 | 179.662 | 8103.85 | -11017.79 | 3361.84
| 23999.95 | 90.001 | 179.662 | 8103.85 | -11117.79 | 3362.42
| 24099.95 | 90.001 | 179.662 | 8103.85 | -11217.79 | 3363.01
| 24199.95 | 90.001 | 179.662 | 8103.85 | -11317.79 | 3363.6
| 24299.95 | 90.001 | 179.662 | 8103.85 | -11417.79 | 3364.19
| 24399.95 | 90.001 | 179.662 | 8103.85 | -11517.78 | 3364.78
| 24499.95 | 90.001 | 179.662 | 8103.84 | -11617.78 | 3365.37
| 24599.95 | 90.001 | 179.662 | 8103.84 | -11717.78 | 3365.96
| 24699.95 | 90.001 | 179.662 | 8103.84 | -11817.78 | 3366.55
| 24799.95 | 90.001 | 179.662 | 8103.84 | -11917.78 | 3367.14
| 24899.95 | 90.001 | 179.662 | 8103.84 | -12017.77 | 3367.73
| 24999.95 | 90.001 | 179.662 | 8103.84 | -12117.77 | 3368.32
| 25099.95 | 90.001 | 179.662 | 8103.84 | -12217.77 | 3368.91
| 25199.95 | 90.001 | 179.662 | 8103.84 | -12317.77 | 3369.5
| 25235.89 | 90.001 | 179.662 | 8104 | -12353.7 | 3369.92

## Lookup (hidden)
North Reference | RetunValue | Grid Type | ReturnValue | Deviation Indicator | ReturnValue
| 2 |  | 0 |  | 4
True |  | SPCS-Colorado Central-NAD27 |  | Directional
Grid |  | SPCS-Colorado Central-NAD83 |  | High Angle
|  | SPCS-Colorado North-NAD27 |  | Horizontal
SPCS-Colorado North-NAD83
SPCS-Colorado South-NAD27
SPCS-Colorado South-NAD83
UTM-Zone 12 NAD27
UTM-Zone 12 NAD83
UTM-Zone 13 NAD27
UTM-Zone 13 NAD83