## Data
Header Information | measured depth (ft) | inclination (°) | azimuth (°) | true vertical depth (ft) | northing +N/-S (ft) | easting +E/-W (ft)
Operator Name | 0 | 0 | 0 | 0 | 0 | 0
Extraction Oil & Gas LLC. | 100 | 0 | 0 | 100 | 0 | 0 | 2
Operator Number | 200 | 0 | 0 | 200 | 0 | 0
| 300 | 0 | 0 | 300 | 0 | 0
Well Name and Number | 400 | 0 | 0 | 400 | 0 | 0
INTERCHANGE B S22-30-14N | 500 | 0 | 0 | 500 | 0 | 0
API Number (if available) | 600 | 0 | 0 | 600 | 0 | 0
| 700 | 0 | 0 | 700 | 0 | 0
Location: QQ SEC TWP RGE | 800 | 2 | 31.255 | 799.98 | 1.49 | 0.91
Sec.10-T1S-R68W | 900 | 4 | 31.255 | 899.84 | 5.97 | 3.62
Citing Type: Planned or Actual | 1000 | 6 | 31.255 | 999.45 | 13.42 | 8.14
Planned | 1100 | 8 | 31.255 | 1098.7 | 23.83 | 14.47
Deviation Indicator | 1200 | 10 | 31.255 | 1197.46 | 37.21 | 22.58
Horizontal | 1300 | 12 | 31.255 | 1295.62 | 53.52 | 32.48
North Reference | 1400 | 14 | 31.255 | 1393.05 | 72.75 | 44.15
True | 1500 | 16 | 31.255 | 1489.64 | 94.87 | 57.58
Grid Type | 1600 | 18 | 31.255 | 1585.27 | 119.86 | 72.75
#VALUE! | 1700 | 20 | 31.255 | 1679.81 | 147.69 | 89.64
| 1800 | 22 | 31.255 | 1773.17 | 178.33 | 108.23
| 1900 | 24 | 31.255 | 1865.21 | 211.73 | 128.51
| 2000 | 26 | 31.255 | 1955.84 | 247.85 | 150.43
| 2100 | 28 | 31.255 | 2044.93 | 286.66 | 173.99
| 2200 | 30 | 31.255 | 2132.39 | 328.1 | 199.14
| 2300 | 32 | 31.255 | 2218.1 | 372.13 | 225.86
| 2400 | 34 | 31.255 | 2301.97 | 418.69 | 254.12
| 2499.99 | 36 | 31.255 | 2383.88 | 467.72 | 283.88
| 2599.99 | 38 | 31.255 | 2463.74 | 519.16 | 315.1
| 2699.99 | 40 | 31.255 | 2541.45 | 572.96 | 347.75
| 2799.99 | 41.859 | 31.255 | 2616.92 | 629.03 | 381.79
| 2899.99 | 41.859 | 31.255 | 2691.4 | 686.08 | 416.41
| 2999.99 | 41.859 | 31.255 | 2765.88 | 743.12 | 451.03
| 3099.99 | 41.859 | 31.255 | 2840.35 | 800.17 | 485.66
| 3199.99 | 41.859 | 31.255 | 2914.83 | 857.21 | 520.28
| 3299.99 | 41.859 | 31.255 | 2989.31 | 914.26 | 554.9
| 3399.99 | 41.859 | 31.255 | 3063.79 | 971.3 | 589.53
| 3499.99 | 41.859 | 31.255 | 3138.27 | 1028.34 | 624.15
| 3599.99 | 41.859 | 31.255 | 3212.75 | 1085.39 | 658.77
| 3699.99 | 41.859 | 31.255 | 3287.23 | 1142.43 | 693.4
| 3799.99 | 41.859 | 31.255 | 3361.71 | 1199.48 | 728.02
| 3899.99 | 41.859 | 31.255 | 3436.18 | 1256.52 | 762.64
| 3999.99 | 41.859 | 31.255 | 3510.66 | 1313.57 | 797.27
| 4099.99 | 41.859 | 31.255 | 3585.14 | 1370.61 | 831.89
| 4199.99 | 41.859 | 31.255 | 3659.62 | 1427.66 | 866.51
| 4299.99 | 41.859 | 31.255 | 3734.1 | 1484.7 | 901.14
| 4399.99 | 41.859 | 31.255 | 3808.58 | 1541.75 | 935.76
| 4499.99 | 41.859 | 31.255 | 3883.06 | 1598.79 | 970.38
| 4599.99 | 41.859 | 31.255 | 3957.54 | 1655.84 | 1005.01
| 4699.99 | 41.859 | 31.255 | 4032.01 | 1712.88 | 1039.63
| 4799.99 | 41.859 | 31.255 | 4106.49 | 1769.93 | 1074.25
| 4899.99 | 41.859 | 31.255 | 4180.97 | 1826.97 | 1108.87
| 4999.99 | 41.859 | 31.255 | 4255.45 | 1884.02 | 1143.5
| 5099.99 | 41.859 | 31.255 | 4329.93 | 1941.06 | 1178.12
| 5199.99 | 41.859 | 31.255 | 4404.41 | 1998.11 | 1212.74
| 5299.99 | 41.859 | 31.255 | 4478.89 | 2055.15 | 1247.37
| 5399.99 | 41.859 | 31.255 | 4553.36 | 2112.2 | 1281.99
| 5499.99 | 41.859 | 31.255 | 4627.84 | 2169.24 | 1316.61
| 5599.99 | 41.859 | 31.255 | 4702.32 | 2226.29 | 1351.24
| 5699.99 | 41.859 | 31.255 | 4776.8 | 2283.33 | 1385.86
| 5799.99 | 41.859 | 31.255 | 4851.28 | 2340.38 | 1420.48
| 5899.99 | 41.859 | 31.255 | 4925.76 | 2397.42 | 1455.11
| 5999.99 | 41.859 | 31.255 | 5000.24 | 2454.47 | 1489.73
| 6099.99 | 41.859 | 31.255 | 5074.72 | 2511.51 | 1524.35
| 6199.99 | 41.859 | 31.255 | 5149.19 | 2568.56 | 1558.98
| 6299.99 | 41.859 | 31.255 | 5223.67 | 2625.6 | 1593.6
| 6399.99 | 41.859 | 31.255 | 5298.15 | 2682.65 | 1628.22
| 6499.99 | 41.859 | 31.255 | 5372.63 | 2739.69 | 1662.85
| 6599.99 | 41.153 | 31.255 | 5447.25 | 2796.6 | 1697.38
| 6699.99 | 39.153 | 31.255 | 5523.68 | 2851.72 | 1730.84
| 6799.99 | 37.153 | 31.255 | 5602.31 | 2904.53 | 1762.89
| 6899.99 | 35.153 | 31.255 | 5683.05 | 2954.96 | 1793.5
| 6999.99 | 33.153 | 31.255 | 5765.8 | 3002.95 | 1822.63
| 7099.99 | 31.153 | 31.255 | 5850.46 | 3048.44 | 1850.24
| 7199.99 | 29.153 | 31.255 | 5936.92 | 3091.38 | 1876.3
| 7299.99 | 27.153 | 31.255 | 6025.09 | 3131.71 | 1900.78
| 7399.99 | 25.153 | 31.255 | 6114.85 | 3169.39 | 1923.65
| 7499.98 | 23.153 | 31.255 | 6206.09 | 3204.37 | 1944.88
| 7599.98 | 21.153 | 31.255 | 6298.7 | 3236.6 | 1964.44
| 7699.98 | 19.153 | 31.255 | 6392.57 | 3266.05 | 1982.32
| 7799.98 | 17.153 | 31.255 | 6487.59 | 3292.69 | 1998.48
| 7899.98 | 15.153 | 31.255 | 6583.64 | 3316.47 | 2012.92
| 7999.98 | 13.153 | 31.255 | 6680.6 | 3337.37 | 2025.6
| 8099.98 | 11.153 | 31.255 | 6778.35 | 3355.37 | 2036.53
| 8199.98 | 9.153 | 31.255 | 6876.78 | 3370.43 | 2045.67
| 8299.98 | 7.153 | 31.255 | 6975.76 | 3382.56 | 2053.03
| 8399.98 | 5.153 | 31.255 | 7075.18 | 3391.72 | 2058.59
| 8499.98 | 3.153 | 31.255 | 7174.91 | 3397.91 | 2062.35
| 8599.98 | 1.153 | 31.255 | 7274.84 | 3401.12 | 2064.3
| 8699.98 | 1.48 | 179.665 | 7374.83 | 3401.46 | 2064.6
| 8799.98 | 13.479 | 179.665 | 7473.8 | 3388.47 | 2064.68
| 8899.98 | 25.478 | 179.665 | 7567.9 | 3355.18 | 2064.87
| 8999.98 | 37.477 | 179.665 | 7653.03 | 3303.06 | 2065.18
| 9099.98 | 49.476 | 179.665 | 7725.46 | 3234.39 | 2065.58
| 9199.98 | 61.475 | 179.665 | 7782.04 | 3152.15 | 2066.06
| 9299.98 | 73.474 | 179.665 | 7820.28 | 3059.95 | 2066.6
| 9399.98 | 85.473 | 179.665 | 7838.51 | 2961.81 | 2067.17
| 9499.98 | 90.001 | 179.665 | 7840 | 2861.85 | 2067.76
| 9599.98 | 90.001 | 179.665 | 7840 | 2761.86 | 2068.34
| 9699.98 | 90.001 | 179.665 | 7839.99 | 2661.86 | 2068.93
| 9799.98 | 90.001 | 179.665 | 7839.99 | 2561.86 | 2069.51
| 9899.98 | 90.001 | 179.665 | 7839.99 | 2461.86 | 2070.1
| 9999.98 | 90.001 | 179.665 | 7839.99 | 2361.86 | 2070.68
| 10099.98 | 90.001 | 179.665 | 7839.98 | 2261.87 | 2071.27
| 10199.98 | 90.001 | 179.665 | 7839.98 | 2161.87 | 2071.85
| 10299.98 | 90.001 | 179.665 | 7839.98 | 2061.87 | 2072.44
| 10399.98 | 90.001 | 179.665 | 7839.98 | 1961.87 | 2073.02
| 10499.98 | 90.001 | 179.665 | 7839.97 | 1861.87 | 2073.61
| 10599.98 | 90.001 | 179.665 | 7839.97 | 1761.87 | 2074.19
| 10699.98 | 90.001 | 179.665 | 7839.97 | 1661.88 | 2074.78
| 10799.98 | 90.001 | 179.665 | 7839.97 | 1561.88 | 2075.36
| 10899.98 | 90.001 | 179.665 | 7839.97 | 1461.88 | 2075.95
| 10999.98 | 90.001 | 179.664 | 7839.96 | 1361.88 | 2076.53
| 11099.98 | 90.001 | 179.664 | 7839.96 | 1261.88 | 2077.12
| 11199.98 | 90.001 | 179.664 | 7839.96 | 1161.89 | 2077.71
| 11299.98 | 90.001 | 179.664 | 7839.96 | 1061.89 | 2078.29
| 11399.98 | 90.001 | 179.664 | 7839.96 | 961.89 | 2078.88
| 11499.98 | 90.001 | 179.664 | 7839.95 | 861.89 | 2079.46
| 11599.98 | 90.001 | 179.664 | 7839.95 | 761.89 | 2080.05
| 11699.98 | 90.001 | 179.664 | 7839.95 | 661.9 | 2080.64
| 11799.98 | 90.001 | 179.664 | 7839.95 | 561.9 | 2081.22
| 11899.98 | 90.001 | 179.664 | 7839.95 | 461.9 | 2081.81
| 11999.98 | 90.001 | 179.664 | 7839.95 | 361.9 | 2082.39
| 12099.98 | 90.001 | 179.664 | 7839.94 | 261.9 | 2082.98
| 12199.98 | 90.001 | 179.664 | 7839.94 | 161.91 | 2083.57
| 12299.98 | 90.001 | 179.664 | 7839.94 | 61.91 | 2084.15
| 12399.98 | 90.001 | 179.664 | 7839.94 | -38.09 | 2084.74
| 12499.97 | 90.001 | 179.664 | 7839.94 | -138.09 | 2085.33
| 12599.97 | 90.001 | 179.664 | 7839.94 | -238.09 | 2085.91
| 12699.97 | 90.001 | 179.664 | 7839.93 | -338.09 | 2086.5
| 12799.97 | 90.001 | 179.664 | 7839.93 | -438.08 | 2087.09
| 12899.97 | 90.001 | 179.664 | 7839.93 | -538.08 | 2087.67
| 12999.97 | 90.001 | 179.664 | 7839.93 | -638.08 | 2088.26
| 13099.97 | 90.001 | 179.664 | 7839.93 | -738.08 | 2088.85
| 13199.97 | 90.001 | 179.664 | 7839.93 | -838.08 | 2089.43
| 13299.97 | 90.001 | 179.664 | 7839.93 | -938.07 | 2090.02
| 13399.97 | 90.001 | 179.664 | 7839.92 | -1038.07 | 2090.61
| 13499.97 | 90.001 | 179.664 | 7839.92 | -1138.07 | 2091.19
| 13599.97 | 90.001 | 179.664 | 7839.92 | -1238.07 | 2091.78
| 13699.97 | 90.001 | 179.664 | 7839.92 | -1338.07 | 2092.37
| 13799.97 | 90.001 | 179.664 | 7839.92 | -1438.06 | 2092.96
| 13899.97 | 90.001 | 179.663 | 7839.92 | -1538.06 | 2093.54
| 13999.97 | 90.001 | 179.663 | 7839.92 | -1638.06 | 2094.13
| 14099.97 | 90.001 | 179.663 | 7839.92 | -1738.06 | 2094.72
| 14199.97 | 90.001 | 179.663 | 7839.92 | -1838.06 | 2095.31
| 14299.97 | 90.001 | 179.663 | 7839.92 | -1938.05 | 2095.89
| 14399.97 | 90.001 | 179.663 | 7839.91 | -2038.05 | 2096.48
| 14499.97 | 90.001 | 179.663 | 7839.91 | -2138.05 | 2097.07
| 14599.97 | 90 | 179.663 | 7839.91 | -2238.05 | 2097.66
| 14699.97 | 90 | 179.663 | 7839.91 | -2338.05 | 2098.25
| 14799.97 | 90 | 179.663 | 7839.91 | -2438.04 | 2098.83
| 14899.97 | 90 | 179.663 | 7839.91 | -2538.04 | 2099.42
| 14999.97 | 90 | 179.663 | 7839.91 | -2638.04 | 2100.01
| 15099.97 | 90 | 179.663 | 7839.91 | -2738.04 | 2100.6
| 15199.97 | 90 | 179.663 | 7839.91 | -2838.04 | 2101.19
| 15299.97 | 90 | 179.663 | 7839.91 | -2938.03 | 2101.77
| 15399.97 | 90 | 179.663 | 7839.91 | -3038.03 | 2102.36
| 15499.97 | 90 | 179.663 | 7839.91 | -3138.03 | 2102.95
| 15599.97 | 90 | 179.663 | 7839.91 | -3238.03 | 2103.54
| 15699.97 | 90 | 179.663 | 7839.91 | -3338.03 | 2104.13
| 15799.97 | 90 | 179.663 | 7839.9 | -3438.03 | 2104.72
| 15899.97 | 90 | 179.663 | 7839.9 | -3538.02 | 2105.3
| 15999.97 | 90 | 179.663 | 7839.9 | -3638.02 | 2105.89
| 16099.97 | 90 | 179.663 | 7839.9 | -3738.02 | 2106.48
| 16199.97 | 90 | 179.663 | 7839.9 | -3838.02 | 2107.07
| 16299.97 | 90 | 179.663 | 7839.9 | -3938.02 | 2107.66
| 16399.97 | 90 | 179.663 | 7839.9 | -4038.01 | 2108.25
| 16499.97 | 90 | 179.663 | 7839.9 | -4138.01 | 2108.84
| 16599.97 | 90 | 179.663 | 7839.9 | -4238.01 | 2109.43
| 16699.97 | 90 | 179.662 | 7839.9 | -4338.01 | 2110.02
| 16799.97 | 90 | 179.662 | 7839.9 | -4438.01 | 2110.6
| 16899.97 | 90 | 179.662 | 7839.9 | -4538 | 2111.19
| 16999.97 | 90 | 179.662 | 7839.9 | -4638 | 2111.78
| 17099.97 | 90 | 179.662 | 7839.9 | -4738 | 2112.37
| 17199.97 | 90 | 179.662 | 7839.9 | -4838 | 2112.96
| 17299.97 | 90 | 179.662 | 7839.9 | -4938 | 2113.55
| 17399.97 | 90 | 179.662 | 7839.9 | -5037.99 | 2114.14
| 17499.96 | 90 | 179.662 | 7839.9 | -5137.99 | 2114.73
| 17599.96 | 90 | 179.662 | 7839.9 | -5237.99 | 2115.32
| 17699.96 | 90 | 179.662 | 7839.9 | -5337.99 | 2115.91
| 17799.96 | 90 | 179.662 | 7839.9 | -5437.99 | 2116.5
| 17899.96 | 90 | 179.662 | 7839.9 | -5537.98 | 2117.09
| 17999.96 | 90 | 179.662 | 7839.9 | -5637.98 | 2117.68
| 18099.96 | 90 | 179.662 | 7839.9 | -5737.98 | 2118.27
| 18199.96 | 90 | 179.662 | 7839.9 | -5837.98 | 2118.86
| 18299.96 | 90 | 179.662 | 7839.9 | -5937.98 | 2119.45
| 18399.96 | 90 | 179.662 | 7839.91 | -6037.97 | 2120.04
| 18499.96 | 90 | 179.662 | 7839.91 | -6137.97 | 2120.63
| 18599.96 | 90 | 179.662 | 7839.91 | -6237.97 | 2121.22
| 18699.96 | 90 | 179.662 | 7839.91 | -6337.97 | 2121.81
| 18799.96 | 90 | 179.662 | 7839.91 | -6437.97 | 2122.4
| 18899.96 | 90 | 179.662 | 7839.91 | -6537.97 | 2122.99
| 18999.96 | 90 | 179.662 | 7839.91 | -6637.96 | 2123.58
| 19099.96 | 90 | 179.662 | 7839.91 | -6737.96 | 2124.17
| 19199.96 | 90 | 179.662 | 7839.91 | -6837.96 | 2124.76
| 19299.96 | 90 | 179.662 | 7839.91 | -6937.96 | 2125.35
| 19399.96 | 90 | 179.662 | 7839.91 | -7037.96 | 2125.94
| 19499.96 | 90 | 179.662 | 7839.91 | -7137.95 | 2126.53
| 19599.96 | 90 | 179.661 | 7839.91 | -7237.95 | 2127.12
| 19699.96 | 90 | 179.661 | 7839.91 | -7337.95 | 2127.72
| 19799.96 | 89.999 | 179.661 | 7839.91 | -7437.95 | 2128.31
| 19899.96 | 89.999 | 179.661 | 7839.92 | -7537.95 | 2128.9
| 19999.96 | 89.999 | 179.661 | 7839.92 | -7637.94 | 2129.49
| 20099.96 | 89.999 | 179.661 | 7839.92 | -7737.94 | 2130.08
| 20199.96 | 89.999 | 179.661 | 7839.92 | -7837.94 | 2130.67
| 20299.96 | 89.999 | 179.661 | 7839.92 | -7937.94 | 2131.26
| 20399.96 | 89.999 | 179.661 | 7839.92 | -8037.94 | 2131.85
| 20499.96 | 89.999 | 179.661 | 7839.92 | -8137.93 | 2132.44
| 20599.96 | 89.999 | 179.661 | 7839.92 | -8237.93 | 2133.04
| 20699.96 | 89.999 | 179.661 | 7839.92 | -8337.93 | 2133.63
| 20799.96 | 89.999 | 179.661 | 7839.93 | -8437.93 | 2134.22
| 20899.96 | 89.999 | 179.661 | 7839.93 | -8537.93 | 2134.81
| 20999.96 | 89.999 | 179.661 | 7839.93 | -8637.92 | 2135.4
| 21099.96 | 89.999 | 179.661 | 7839.93 | -8737.92 | 2135.99
| 21199.96 | 89.999 | 179.661 | 7839.93 | -8837.92 | 2136.59
| 21299.96 | 89.999 | 179.661 | 7839.93 | -8937.92 | 2137.18
| 21399.96 | 89.999 | 179.661 | 7839.93 | -9037.92 | 2137.77
| 21499.96 | 89.999 | 179.661 | 7839.94 | -9137.91 | 2138.36
| 21599.96 | 89.999 | 179.661 | 7839.94 | -9237.91 | 2138.95
| 21699.96 | 89.999 | 179.661 | 7839.94 | -9337.91 | 2139.55
| 21799.96 | 89.999 | 179.661 | 7839.94 | -9437.91 | 2140.14
| 21899.96 | 89.999 | 179.661 | 7839.94 | -9537.91 | 2140.73
| 21999.96 | 89.999 | 179.661 | 7839.94 | -9637.9 | 2141.32
| 22099.96 | 89.999 | 179.661 | 7839.94 | -9737.9 | 2141.92
| 22199.96 | 89.999 | 179.661 | 7839.95 | -9837.9 | 2142.51
| 22299.96 | 89.999 | 179.661 | 7839.95 | -9937.9 | 2143.1
| 22399.96 | 89.999 | 179.661 | 7839.95 | -10037.9 | 2143.69
| 22499.95 | 89.999 | 179.66 | 7839.95 | -10137.9 | 2144.29
| 22599.95 | 89.999 | 179.66 | 7839.95 | -10237.89 | 2144.88
| 22699.95 | 89.999 | 179.66 | 7839.96 | -10337.89 | 2145.47
| 22799.95 | 89.999 | 179.66 | 7839.96 | -10437.89 | 2146.06
| 22899.95 | 89.999 | 179.66 | 7839.96 | -10537.89 | 2146.66
| 22999.95 | 89.999 | 179.66 | 7839.96 | -10637.89 | 2147.25
| 23099.95 | 89.999 | 179.66 | 7839.96 | -10737.88 | 2147.84
| 23199.95 | 89.999 | 179.66 | 7839.97 | -10837.88 | 2148.44
| 23299.95 | 89.999 | 179.66 | 7839.97 | -10937.88 | 2149.03
| 23399.95 | 89.999 | 179.66 | 7839.97 | -11037.88 | 2149.62
| 23499.95 | 89.999 | 179.66 | 7839.97 | -11137.88 | 2150.21
| 23599.95 | 89.999 | 179.66 | 7839.97 | -11237.87 | 2150.81
| 23699.95 | 89.999 | 179.66 | 7839.98 | -11337.87 | 2151.4
| 23799.95 | 89.999 | 179.66 | 7839.98 | -11437.87 | 2151.99
| 23899.95 | 89.999 | 179.66 | 7839.98 | -11537.87 | 2152.59
| 23999.95 | 89.999 | 179.66 | 7839.98 | -11637.87 | 2153.18
| 24099.95 | 89.999 | 179.66 | 7839.99 | -11737.86 | 2153.77
| 24199.95 | 89.999 | 179.66 | 7839.99 | -11837.86 | 2154.37
| 24299.95 | 89.999 | 179.66 | 7839.99 | -11937.86 | 2154.96
| 24399.95 | 89.999 | 179.66 | 7839.99 | -12037.86 | 2155.56
| 24499.95 | 89.999 | 179.66 | 7840 | -12137.86 | 2156.15
| 24599.95 | 89.999 | 179.66 | 7840 | -12237.85 | 2156.74
| 24687.16 | 89.999 | 179.66 | 7840 | -12325.06 | 2157.26

## Lookup (hidden)
North Reference | RetunValue | Grid Type | ReturnValue | Deviation Indicator | ReturnValue
| 2 |  | 0 |  | 4
True |  | SPCS-Colorado Central-NAD27 |  | Directional
Grid |  | SPCS-Colorado Central-NAD83 |  | High Angle
|  | SPCS-Colorado North-NAD27 |  | Horizontal
SPCS-Colorado North-NAD83
SPCS-Colorado South-NAD27
SPCS-Colorado South-NAD83
UTM-Zone 12 NAD27
UTM-Zone 12 NAD83
UTM-Zone 13 NAD27
UTM-Zone 13 NAD83