## Data
Header Information | measured depth (ft) | inclination (°) | azimuth (°) | true vertical depth (ft) | northing +N/-S (ft) | easting +E/-W (ft)
Operator Name | 0 | 0 | 0 | 0 | 0 | 0
Extraction Oil & Gas LLC. | 100 | 0 | 0 | 100 | 0 | 0 | 2
Operator Number | 200 | 2 | 332.386 | 199.98 | 1.55 | -0.81
| 300 | 4 | 332.386 | 299.84 | 6.18 | -3.23
Well Name and Number | 400 | 6 | 332.386 | 399.45 | 13.91 | -7.27
INTERCHANGE A S16-20-19C | 500 | 8 | 332.386 | 498.7 | 24.7 | -12.92
API Number (if available) | 600 | 10 | 332.386 | 597.46 | 38.56 | -20.17
| 700 | 12 | 332.386 | 695.62 | 55.47 | -29.02
Location: QQ SEC TWP RGE | 800 | 14 | 332.386 | 793.05 | 75.4 | -39.44
Sec.10-T1S-R68W | 900 | 16 | 332.386 | 889.64 | 98.34 | -51.44
Citing Type: Planned or Actual | 1000 | 18 | 332.386 | 985.27 | 124.24 | -64.99
Planned | 1100 | 20 | 332.386 | 1079.81 | 153.09 | -80.08
Deviation Indicator | 1200 | 22 | 332.386 | 1173.17 | 184.84 | -96.69
Horizontal | 1300 | 23.654 | 332.386 | 1265.23 | 219.42 | -114.78
North Reference | 1400 | 23.654 | 332.386 | 1356.83 | 254.97 | -133.38
True | 1500 | 23.654 | 332.386 | 1448.43 | 290.52 | -151.97
Grid Type | 1600 | 23.654 | 332.386 | 1540.03 | 326.07 | -170.57
#VALUE! | 1700 | 23.654 | 332.386 | 1631.63 | 361.62 | -189.17
| 1800 | 23.654 | 332.386 | 1723.22 | 397.17 | -207.76
| 1900 | 23.654 | 332.386 | 1814.82 | 432.73 | -226.36
| 2000 | 23.654 | 332.386 | 1906.42 | 468.28 | -244.96
| 2100 | 23.654 | 332.386 | 1998.02 | 503.83 | -263.55
| 2200 | 23.654 | 332.386 | 2089.62 | 539.38 | -282.15
| 2300 | 23.654 | 332.386 | 2181.22 | 574.93 | -300.75
| 2400 | 23.654 | 332.386 | 2272.81 | 610.48 | -319.34
| 2499.99 | 23.654 | 332.386 | 2364.41 | 646.03 | -337.94
| 2599.99 | 23.654 | 332.386 | 2456.01 | 681.58 | -356.54
| 2699.99 | 23.654 | 332.386 | 2547.61 | 717.13 | -375.13
| 2799.99 | 23.654 | 332.386 | 2639.21 | 752.69 | -393.73
| 2899.99 | 23.654 | 332.386 | 2730.8 | 788.24 | -412.33
| 2999.99 | 23.654 | 332.386 | 2822.4 | 823.79 | -430.93
| 3099.99 | 23.654 | 332.386 | 2914 | 859.34 | -449.52
| 3199.99 | 23.654 | 332.386 | 3005.6 | 894.89 | -468.12
| 3299.99 | 23.654 | 332.386 | 3097.2 | 930.44 | -486.72
| 3399.99 | 23.654 | 332.386 | 3188.8 | 965.99 | -505.31
| 3499.99 | 23.654 | 332.386 | 3280.39 | 1001.54 | -523.91
| 3599.99 | 23.654 | 332.386 | 3371.99 | 1037.09 | -542.51
| 3699.99 | 23.654 | 332.386 | 3463.59 | 1072.65 | -561.1
| 3799.99 | 23.654 | 332.386 | 3555.19 | 1108.2 | -579.7
| 3899.99 | 23.654 | 332.386 | 3646.79 | 1143.75 | -598.3
| 3999.99 | 23.654 | 332.386 | 3738.38 | 1179.3 | -616.89
| 4099.99 | 23.654 | 332.386 | 3829.98 | 1214.85 | -635.49
| 4199.99 | 23.654 | 332.386 | 3921.58 | 1250.4 | -654.09
| 4299.99 | 23.654 | 332.386 | 4013.18 | 1285.95 | -672.69
| 4399.99 | 23.654 | 332.386 | 4104.78 | 1321.5 | -691.28
| 4499.99 | 23.654 | 332.386 | 4196.38 | 1357.05 | -709.88
| 4599.99 | 23.654 | 332.386 | 4287.97 | 1392.61 | -728.48
| 4699.99 | 23.654 | 332.386 | 4379.57 | 1428.16 | -747.07
| 4799.99 | 23.654 | 332.386 | 4471.17 | 1463.71 | -765.67
| 4899.99 | 23.654 | 332.386 | 4562.77 | 1499.26 | -784.27
| 4999.99 | 23.654 | 332.386 | 4654.37 | 1534.81 | -802.86
| 5099.99 | 23.654 | 332.386 | 4745.97 | 1570.36 | -821.46
| 5199.99 | 23.654 | 332.386 | 4837.56 | 1605.91 | -840.06
| 5299.99 | 23.654 | 332.386 | 4929.16 | 1641.46 | -858.65
| 5399.99 | 23.654 | 332.386 | 5020.76 | 1677.02 | -877.25
| 5499.99 | 23.654 | 332.386 | 5112.36 | 1712.57 | -895.85
| 5599.99 | 23.654 | 332.386 | 5203.96 | 1748.12 | -914.44
| 5699.99 | 23.654 | 332.386 | 5295.55 | 1783.67 | -933.04
| 5799.99 | 23.654 | 332.386 | 5387.15 | 1819.22 | -951.64
| 5899.99 | 23.654 | 332.386 | 5478.75 | 1854.77 | -970.24
| 5999.99 | 23.654 | 332.386 | 5570.35 | 1890.32 | -988.83
| 6099.99 | 23.654 | 332.386 | 5661.95 | 1925.87 | -1007.43
| 6199.99 | 23.654 | 332.386 | 5753.55 | 1961.42 | -1026.03
| 6299.99 | 23.654 | 332.386 | 5845.14 | 1996.98 | -1044.62
| 6399.99 | 23.654 | 332.386 | 5936.74 | 2032.53 | -1063.22
| 6499.99 | 23.654 | 332.386 | 6028.34 | 2068.08 | -1081.82
| 6599.99 | 23.654 | 332.386 | 6119.94 | 2103.63 | -1100.41
| 6699.99 | 23.654 | 332.386 | 6211.54 | 2139.18 | -1119.01
| 6799.99 | 23.654 | 332.386 | 6303.13 | 2174.73 | -1137.61
| 6899.99 | 23.654 | 332.386 | 6394.73 | 2210.28 | -1156.2
| 6999.99 | 22.798 | 332.386 | 6486.46 | 2245.57 | -1174.67
| 7099.99 | 20.798 | 332.386 | 6579.3 | 2278.47 | -1191.88
| 7199.99 | 18.798 | 332.386 | 6673.39 | 2308.48 | -1207.57
| 7299.99 | 16.798 | 332.386 | 6768.6 | 2335.57 | -1221.74
| 7399.99 | 14.798 | 332.386 | 6864.81 | 2359.69 | -1234.36
| 7499.98 | 12.798 | 332.386 | 6961.92 | 2380.82 | -1245.41
| 7599.98 | 10.798 | 332.386 | 7059.81 | 2398.94 | -1254.89
| 7699.98 | 8.798 | 332.386 | 7158.34 | 2414.01 | -1262.78
| 7799.98 | 6.798 | 332.386 | 7257.41 | 2426.04 | -1269.07
| 7899.98 | 4.798 | 332.386 | 7356.9 | 2434.99 | -1273.75
| 7999.98 | 2.798 | 332.386 | 7456.67 | 2440.85 | -1276.82
| 8099.98 | 0.798 | 332.386 | 7556.62 | 2443.63 | -1278.27
| 8199.98 | 3.614 | 179.688 | 7656.6 | 2442.93 | -1278.39
| 8299.98 | 15.613 | 179.688 | 7755.01 | 2426.26 | -1278.3
| 8399.98 | 27.612 | 179.688 | 7847.81 | 2389.5 | -1278.1
| 8499.98 | 39.611 | 179.688 | 7930.94 | 2334.24 | -1277.8
| 8599.98 | 51.61 | 179.688 | 8000.76 | 2262.92 | -1277.41
| 8699.98 | 63.609 | 179.688 | 8054.24 | 2178.63 | -1276.95
| 8799.98 | 75.608 | 179.688 | 8089.02 | 2085.07 | -1276.44
| 8899.98 | 87.607 | 179.688 | 8103.58 | 1986.32 | -1275.9
| 8999.98 | 90 | 179.688 | 8104 | 1886.33 | -1275.36
| 9099.98 | 90 | 179.688 | 8104 | 1786.33 | -1274.81
| 9199.98 | 90 | 179.688 | 8104 | 1686.33 | -1274.27
| 9299.98 | 90 | 179.688 | 8104 | 1586.34 | -1273.72
| 9399.98 | 90 | 179.688 | 8104 | 1486.34 | -1273.18
| 9499.98 | 90 | 179.688 | 8104 | 1386.34 | -1272.63
| 9599.98 | 90 | 179.688 | 8104 | 1286.34 | -1272.09
| 9699.98 | 90 | 179.688 | 8104 | 1186.34 | -1271.54
| 9799.98 | 90 | 179.688 | 8103.99 | 1086.34 | -1271
| 9899.98 | 90 | 179.688 | 8103.99 | 986.35 | -1270.45
| 9999.98 | 90 | 179.688 | 8103.99 | 886.35 | -1269.91
| 10099.98 | 90 | 179.688 | 8103.99 | 786.35 | -1269.36
| 10199.98 | 90 | 179.688 | 8103.99 | 686.35 | -1268.82
| 10299.98 | 90 | 179.688 | 8103.99 | 586.35 | -1268.27
| 10399.98 | 90 | 179.688 | 8103.99 | 486.35 | -1267.73
| 10499.98 | 90 | 179.688 | 8103.99 | 386.36 | -1267.18
| 10599.98 | 90 | 179.688 | 8103.99 | 286.36 | -1266.64
| 10699.98 | 90 | 179.688 | 8103.99 | 186.36 | -1266.09
| 10799.98 | 90 | 179.688 | 8103.99 | 86.36 | -1265.54
| 10899.98 | 90 | 179.688 | 8103.99 | -13.64 | -1265
| 10999.98 | 90 | 179.688 | 8103.99 | -113.64 | -1264.45
| 11099.98 | 90 | 179.688 | 8103.99 | -213.63 | -1263.91
| 11199.98 | 90 | 179.688 | 8103.99 | -313.63 | -1263.36
| 11299.98 | 90 | 179.688 | 8103.99 | -413.63 | -1262.82
| 11399.98 | 90 | 179.688 | 8103.99 | -513.63 | -1262.27
| 11499.98 | 90 | 179.688 | 8103.98 | -613.63 | -1261.73
| 11599.98 | 90 | 179.688 | 8103.98 | -713.63 | -1261.18
| 11699.98 | 90 | 179.688 | 8103.98 | -813.62 | -1260.64
| 11799.98 | 90 | 179.688 | 8103.98 | -913.62 | -1260.09
| 11899.98 | 90 | 179.688 | 8103.98 | -1013.62 | -1259.55
| 11999.98 | 90 | 179.688 | 8103.98 | -1113.62 | -1259
| 12099.98 | 90 | 179.688 | 8103.98 | -1213.62 | -1258.46
| 12199.98 | 90 | 179.688 | 8103.98 | -1313.62 | -1257.91
| 12299.98 | 90 | 179.688 | 8103.98 | -1413.61 | -1257.37
| 12399.98 | 90 | 179.688 | 8103.98 | -1513.61 | -1256.82
| 12499.97 | 90 | 179.688 | 8103.98 | -1613.61 | -1256.27
| 12599.97 | 90 | 179.688 | 8103.98 | -1713.61 | -1255.73
| 12699.97 | 90 | 179.688 | 8103.98 | -1813.61 | -1255.18
| 12799.97 | 90 | 179.688 | 8103.98 | -1913.61 | -1254.64
| 12899.97 | 90 | 179.688 | 8103.98 | -2013.6 | -1254.09
| 12999.97 | 90 | 179.688 | 8103.98 | -2113.6 | -1253.55
| 13099.97 | 90 | 179.688 | 8103.98 | -2213.6 | -1253
| 13199.97 | 90 | 179.688 | 8103.97 | -2313.6 | -1252.46
| 13299.97 | 90 | 179.688 | 8103.97 | -2413.6 | -1251.91
| 13399.97 | 90 | 179.688 | 8103.97 | -2513.6 | -1251.37
| 13499.97 | 90 | 179.688 | 8103.97 | -2613.59 | -1250.82
| 13599.97 | 90 | 179.688 | 8103.97 | -2713.59 | -1250.28
| 13699.97 | 90 | 179.688 | 8103.97 | -2813.59 | -1249.73
| 13799.97 | 90 | 179.688 | 8103.97 | -2913.59 | -1249.19
| 13899.97 | 90 | 179.688 | 8103.97 | -3013.59 | -1248.64
| 13999.97 | 90 | 179.688 | 8103.97 | -3113.59 | -1248.1
| 14099.97 | 90 | 179.688 | 8103.97 | -3213.58 | -1247.55
| 14199.97 | 90 | 179.688 | 8103.97 | -3313.58 | -1247.01
| 14299.97 | 90 | 179.688 | 8103.97 | -3413.58 | -1246.46
| 14399.97 | 90 | 179.688 | 8103.97 | -3513.58 | -1245.91
| 14499.97 | 90 | 179.688 | 8103.97 | -3613.58 | -1245.37
| 14599.97 | 90 | 179.688 | 8103.97 | -3713.58 | -1244.82
| 14699.97 | 90 | 179.688 | 8103.97 | -3813.57 | -1244.28
| 14799.97 | 90 | 179.688 | 8103.97 | -3913.57 | -1243.73
| 14899.97 | 90 | 179.688 | 8103.96 | -4013.57 | -1243.19
| 14999.97 | 90 | 179.688 | 8103.96 | -4113.57 | -1242.64
| 15099.97 | 90 | 179.688 | 8103.96 | -4213.57 | -1242.1
| 15199.97 | 90 | 179.688 | 8103.96 | -4313.57 | -1241.55
| 15299.97 | 90 | 179.688 | 8103.96 | -4413.56 | -1241.01
| 15399.97 | 90 | 179.688 | 8103.96 | -4513.56 | -1240.46
| 15499.97 | 90 | 179.688 | 8103.96 | -4613.56 | -1239.92
| 15599.97 | 90 | 179.688 | 8103.96 | -4713.56 | -1239.37
| 15699.97 | 90 | 179.688 | 8103.96 | -4813.56 | -1238.83
| 15799.97 | 90 | 179.688 | 8103.96 | -4913.56 | -1238.28
| 15899.97 | 90 | 179.688 | 8103.96 | -5013.55 | -1237.74
| 15999.97 | 90 | 179.688 | 8103.96 | -5113.55 | -1237.19
| 16099.97 | 90 | 179.688 | 8103.96 | -5213.55 | -1236.64
| 16199.97 | 90 | 179.688 | 8103.96 | -5313.55 | -1236.1
| 16299.97 | 90 | 179.688 | 8103.96 | -5413.55 | -1235.55
| 16399.97 | 90 | 179.688 | 8103.96 | -5513.55 | -1235.01
| 16499.97 | 90 | 179.688 | 8103.96 | -5613.54 | -1234.46
| 16599.97 | 90 | 179.688 | 8103.95 | -5713.54 | -1233.92
| 16699.97 | 90 | 179.688 | 8103.95 | -5813.54 | -1233.37
| 16799.97 | 90 | 179.688 | 8103.95 | -5913.54 | -1232.83
| 16899.97 | 90 | 179.688 | 8103.95 | -6013.54 | -1232.28
| 16999.97 | 90 | 179.688 | 8103.95 | -6113.54 | -1231.74
| 17099.97 | 90 | 179.688 | 8103.95 | -6213.53 | -1231.19
| 17199.97 | 90 | 179.688 | 8103.95 | -6313.53 | -1230.65
| 17299.97 | 90 | 179.688 | 8103.95 | -6413.53 | -1230.1
| 17399.97 | 90 | 179.688 | 8103.95 | -6513.53 | -1229.56
| 17499.96 | 90 | 179.688 | 8103.95 | -6613.53 | -1229.01
| 17599.96 | 90 | 179.688 | 8103.95 | -6713.52 | -1228.47
| 17699.96 | 90 | 179.688 | 8103.95 | -6813.52 | -1227.92
| 17799.96 | 90 | 179.688 | 8103.95 | -6913.52 | -1227.38
| 17899.96 | 90 | 179.688 | 8103.95 | -7013.52 | -1226.83
| 17999.96 | 90 | 179.688 | 8103.95 | -7113.52 | -1226.28
| 18099.96 | 90 | 179.688 | 8103.95 | -7213.52 | -1225.74
| 18199.96 | 90 | 179.688 | 8103.95 | -7313.51 | -1225.19
| 18299.96 | 90 | 179.688 | 8103.94 | -7413.51 | -1224.65
| 18399.96 | 90 | 179.688 | 8103.94 | -7513.51 | -1224.1
| 18499.96 | 90 | 179.688 | 8103.94 | -7613.51 | -1223.56
| 18599.96 | 90 | 179.688 | 8103.94 | -7713.51 | -1223.01
| 18699.96 | 90 | 179.688 | 8103.94 | -7813.51 | -1222.47
| 18799.96 | 90 | 179.688 | 8103.94 | -7913.5 | -1221.92
| 18885.49 | 90 | 179.688 | 8104 | -7999.03 | -1221.65

## Lookup (hidden)
North Reference | RetunValue | Grid Type | ReturnValue | Deviation Indicator | ReturnValue
| 2 |  | 0 |  | 4
True |  | SPCS-Colorado Central-NAD27 |  | Directional
Grid |  | SPCS-Colorado Central-NAD83 |  | High Angle
|  | SPCS-Colorado North-NAD27 |  | Horizontal
SPCS-Colorado North-NAD83
SPCS-Colorado South-NAD27
SPCS-Colorado South-NAD83
UTM-Zone 12 NAD27
UTM-Zone 12 NAD83
UTM-Zone 13 NAD27
UTM-Zone 13 NAD83