## Data
Header Information | measured depth (ft) | inclination (°) | azimuth (°) | true vertical depth (ft) | northing +N/-S (ft) | easting +E/-W (ft)
Operator Name | 0 | 0 | 0 | 0 | 0 | 0
Extraction Oil & Gas LLC. | 100 | 0 | 0 | 100 | 0 | 0 | 2
Operator Number | 200 | 0 | 0 | 200 | 0 | 0
| 300 | 2 | 38.699 | 299.98 | 1.36 | 1.09
Well Name and Number | 400 | 4 | 38.699 | 399.84 | 5.45 | 4.36
INTERCHANGE A S22-30-12N | 500 | 6 | 38.699 | 499.45 | 12.25 | 9.81
API Number (if available) | 600 | 8 | 38.699 | 598.7 | 21.76 | 17.43
| 700 | 10 | 38.699 | 697.46 | 33.97 | 27.21
Location: QQ SEC TWP RGE | 800 | 12 | 38.699 | 795.62 | 48.86 | 39.14
Sec.10-T1S-R68W | 900 | 14 | 38.699 | 893.05 | 66.41 | 53.2
Citing Type: Planned or Actual | 1000 | 16 | 38.699 | 989.64 | 86.61 | 69.39
Planned | 1100 | 18 | 38.699 | 1085.27 | 109.43 | 87.66
Deviation Indicator | 1200 | 20 | 38.699 | 1179.81 | 134.84 | 108.02
Horizontal | 1300 | 22 | 38.699 | 1273.17 | 162.8 | 130.42
North Reference | 1400 | 24 | 38.699 | 1365.21 | 193.3 | 154.85
True | 1500 | 26 | 38.699 | 1455.84 | 226.28 | 181.27
Grid Type | 1600 | 28 | 38.699 | 1544.93 | 261.71 | 209.66
#VALUE! | 1700 | 30 | 38.699 | 1632.39 | 299.54 | 239.97
| 1800 | 30.261 | 38.699 | 1718.78 | 338.85 | 271.46
| 1900 | 30.261 | 38.699 | 1805.15 | 378.18 | 302.96
| 2000 | 30.261 | 38.699 | 1891.53 | 417.51 | 334.47
| 2100 | 30.261 | 38.699 | 1977.9 | 456.84 | 365.98
| 2200 | 30.261 | 38.699 | 2064.28 | 496.17 | 397.49
| 2300 | 30.261 | 38.699 | 2150.65 | 535.5 | 428.99
| 2400 | 30.261 | 38.699 | 2237.02 | 574.83 | 460.5
| 2499.99 | 30.261 | 38.699 | 2323.4 | 614.16 | 492.01
| 2599.99 | 30.261 | 38.699 | 2409.77 | 653.49 | 523.51
| 2699.99 | 30.261 | 38.699 | 2496.15 | 692.82 | 555.02
| 2799.99 | 30.261 | 38.699 | 2582.52 | 732.15 | 586.53
| 2899.99 | 30.261 | 38.699 | 2668.89 | 771.48 | 618.04
| 2999.99 | 30.261 | 38.699 | 2755.27 | 810.8 | 649.54
| 3099.99 | 30.261 | 38.699 | 2841.64 | 850.13 | 681.05
| 3199.99 | 30.261 | 38.699 | 2928.01 | 889.46 | 712.56
| 3299.99 | 30.261 | 38.699 | 3014.39 | 928.79 | 744.06
| 3399.99 | 30.261 | 38.699 | 3100.76 | 968.12 | 775.57
| 3499.99 | 30.261 | 38.699 | 3187.14 | 1007.45 | 807.08
| 3599.99 | 30.261 | 38.699 | 3273.51 | 1046.78 | 838.59
| 3699.99 | 30.261 | 38.699 | 3359.88 | 1086.11 | 870.09
| 3799.99 | 30.261 | 38.699 | 3446.26 | 1125.44 | 901.6
| 3899.99 | 30.261 | 38.699 | 3532.63 | 1164.77 | 933.11
| 3999.99 | 30.261 | 38.699 | 3619.01 | 1204.1 | 964.61
| 4099.99 | 30.261 | 38.699 | 3705.38 | 1243.43 | 996.12
| 4199.99 | 30.261 | 38.699 | 3791.75 | 1282.76 | 1027.63
| 4299.99 | 30.261 | 38.699 | 3878.13 | 1322.09 | 1059.14
| 4399.99 | 30.261 | 38.699 | 3964.5 | 1361.42 | 1090.64
| 4499.99 | 30.261 | 38.699 | 4050.88 | 1400.75 | 1122.15
| 4599.99 | 30.261 | 38.699 | 4137.25 | 1440.08 | 1153.66
| 4699.99 | 30.261 | 38.699 | 4223.62 | 1479.41 | 1185.16
| 4799.99 | 30.261 | 38.699 | 4310 | 1518.73 | 1216.67
| 4899.99 | 30.261 | 38.699 | 4396.37 | 1558.06 | 1248.18
| 4999.99 | 30.261 | 38.699 | 4482.75 | 1597.39 | 1279.69
| 5099.99 | 30.261 | 38.699 | 4569.12 | 1636.72 | 1311.19
| 5199.99 | 30.261 | 38.699 | 4655.49 | 1676.05 | 1342.7
| 5299.99 | 30.261 | 38.699 | 4741.87 | 1715.38 | 1374.21
| 5399.99 | 30.261 | 38.699 | 4828.24 | 1754.71 | 1405.71
| 5499.99 | 30.261 | 38.699 | 4914.61 | 1794.04 | 1437.22
| 5599.99 | 30.261 | 38.699 | 5000.99 | 1833.37 | 1468.73
| 5699.99 | 30.261 | 38.699 | 5087.36 | 1872.7 | 1500.24
| 5799.99 | 30.261 | 38.699 | 5173.74 | 1912.03 | 1531.74
| 5899.99 | 30.261 | 38.699 | 5260.11 | 1951.36 | 1563.25
| 5999.99 | 30.261 | 38.699 | 5346.48 | 1990.69 | 1594.76
| 6099.99 | 30.261 | 38.699 | 5432.86 | 2030.02 | 1626.26
| 6199.99 | 30.261 | 38.699 | 5519.23 | 2069.35 | 1657.77
| 6299.99 | 30.261 | 38.699 | 5605.61 | 2108.68 | 1689.28
| 6399.99 | 30.261 | 38.699 | 5691.98 | 2148.01 | 1720.79
| 6499.99 | 30.261 | 38.699 | 5778.35 | 2187.34 | 1752.29
| 6599.99 | 30.261 | 38.699 | 5864.73 | 2226.66 | 1783.8
| 6699.99 | 28.819 | 38.699 | 5951.55 | 2265.38 | 1814.81
| 6799.99 | 26.819 | 38.699 | 6039.99 | 2301.8 | 1843.99
| 6899.99 | 24.819 | 38.699 | 6130 | 2335.79 | 1871.22
| 6999.99 | 22.819 | 38.699 | 6221.48 | 2367.31 | 1896.47
| 7099.99 | 20.819 | 38.699 | 6314.31 | 2396.31 | 1919.7
| 7199.99 | 18.819 | 38.699 | 6408.38 | 2422.77 | 1940.9
| 7299.99 | 16.819 | 38.699 | 6503.58 | 2446.65 | 1960.03
| 7399.99 | 14.819 | 38.699 | 6599.79 | 2467.92 | 1977.08
| 7499.98 | 12.819 | 38.699 | 6696.89 | 2486.57 | 1992.01
| 7599.98 | 10.819 | 38.699 | 6794.77 | 2502.55 | 2004.81
| 7699.98 | 8.819 | 38.699 | 6893.3 | 2515.86 | 2015.48
| 7799.98 | 6.819 | 38.699 | 6992.36 | 2526.47 | 2023.98
| 7899.98 | 4.819 | 38.699 | 7091.84 | 2534.39 | 2030.32
| 7999.98 | 2.819 | 38.699 | 7191.61 | 2539.58 | 2034.48
| 8099.98 | 0.819 | 38.699 | 7291.56 | 2542.06 | 2036.47
| 8199.98 | 3.486 | 179.674 | 7391.54 | 2541.41 | 2036.66
| 8299.98 | 15.485 | 179.674 | 7489.99 | 2524.96 | 2036.75
| 8399.98 | 27.485 | 179.674 | 7582.87 | 2488.4 | 2036.96
| 8499.98 | 39.484 | 179.674 | 7666.12 | 2433.33 | 2037.27
| 8599.98 | 51.483 | 179.674 | 7736.11 | 2362.16 | 2037.68
| 8699.98 | 63.482 | 179.674 | 7789.76 | 2277.99 | 2038.16
| 8799.98 | 75.481 | 179.674 | 7824.75 | 2184.51 | 2038.69
| 8899.98 | 87.48 | 179.674 | 7839.54 | 2085.79 | 2039.25
| 8999.98 | 90.001 | 179.674 | 7840 | 1985.8 | 2039.82
| 9099.98 | 90.001 | 179.674 | 7840 | 1885.8 | 2040.39
| 9199.98 | 90.001 | 179.673 | 7840 | 1785.8 | 2040.96
| 9299.98 | 90.001 | 179.673 | 7840 | 1685.81 | 2041.53
| 9399.98 | 90.001 | 179.673 | 7840 | 1585.81 | 2042.1
| 9499.98 | 90.001 | 179.673 | 7839.99 | 1485.81 | 2042.67
| 9599.98 | 90.001 | 179.673 | 7839.99 | 1385.81 | 2043.24
| 9699.98 | 90 | 179.673 | 7839.99 | 1285.81 | 2043.81
| 9799.98 | 90 | 179.673 | 7839.99 | 1185.82 | 2044.38
| 9899.98 | 90 | 179.673 | 7839.99 | 1085.82 | 2044.95
| 9999.98 | 90 | 179.673 | 7839.99 | 985.82 | 2045.52
| 10099.98 | 90 | 179.673 | 7839.99 | 885.82 | 2046.09
| 10199.98 | 90 | 179.673 | 7839.99 | 785.82 | 2046.67
| 10299.98 | 90 | 179.673 | 7839.99 | 685.82 | 2047.24
| 10399.98 | 90 | 179.673 | 7839.99 | 585.83 | 2047.81
| 10499.98 | 90 | 179.673 | 7839.99 | 485.83 | 2048.38
| 10599.98 | 90 | 179.673 | 7839.99 | 385.83 | 2048.95
| 10699.98 | 90 | 179.673 | 7839.99 | 285.83 | 2049.52
| 10799.98 | 90 | 179.673 | 7839.98 | 185.83 | 2050.09
| 10899.98 | 90 | 179.673 | 7839.98 | 85.84 | 2050.66
| 10999.98 | 90 | 179.673 | 7839.98 | -14.16 | 2051.23
| 11099.98 | 90 | 179.673 | 7839.98 | -114.16 | 2051.81
| 11199.98 | 90 | 179.672 | 7839.98 | -214.16 | 2052.38
| 11299.98 | 90 | 179.672 | 7839.98 | -314.16 | 2052.95
| 11399.98 | 90 | 179.672 | 7839.98 | -414.16 | 2053.52
| 11499.98 | 90 | 179.672 | 7839.98 | -514.15 | 2054.09
| 11599.98 | 90 | 179.672 | 7839.98 | -614.15 | 2054.67
| 11699.98 | 90 | 179.672 | 7839.98 | -714.15 | 2055.24
| 11799.98 | 90 | 179.672 | 7839.98 | -814.15 | 2055.81
| 11899.98 | 90 | 179.672 | 7839.98 | -914.15 | 2056.38
| 11999.98 | 90 | 179.672 | 7839.98 | -1014.14 | 2056.95
| 12099.98 | 90 | 179.672 | 7839.98 | -1114.14 | 2057.53
| 12199.98 | 90 | 179.672 | 7839.98 | -1214.14 | 2058.1
| 12299.98 | 90 | 179.672 | 7839.97 | -1314.14 | 2058.67
| 12399.98 | 90 | 179.672 | 7839.97 | -1414.14 | 2059.25
| 12499.97 | 90 | 179.672 | 7839.97 | -1514.14 | 2059.82
| 12599.97 | 90 | 179.672 | 7839.97 | -1614.13 | 2060.39
| 12699.97 | 90 | 179.672 | 7839.97 | -1714.13 | 2060.96
| 12799.97 | 90 | 179.672 | 7839.97 | -1814.13 | 2061.54
| 12899.97 | 90 | 179.672 | 7839.97 | -1914.13 | 2062.11
| 12999.97 | 90 | 179.672 | 7839.97 | -2014.13 | 2062.68
| 13099.97 | 90 | 179.672 | 7839.97 | -2114.12 | 2063.26
| 13199.97 | 90 | 179.671 | 7839.97 | -2214.12 | 2063.83
| 13299.97 | 90 | 179.671 | 7839.97 | -2314.12 | 2064.4
| 13399.97 | 90 | 179.671 | 7839.97 | -2414.12 | 2064.98
| 13499.97 | 90 | 179.671 | 7839.97 | -2514.12 | 2065.55
| 13599.97 | 90 | 179.671 | 7839.97 | -2614.11 | 2066.12
| 13699.97 | 90 | 179.671 | 7839.97 | -2714.11 | 2066.7
| 13799.97 | 90 | 179.671 | 7839.97 | -2814.11 | 2067.27
| 13899.97 | 90 | 179.671 | 7839.97 | -2914.11 | 2067.85
| 13999.97 | 90 | 179.671 | 7839.97 | -3014.11 | 2068.42
| 14099.97 | 90 | 179.671 | 7839.97 | -3114.11 | 2068.99
| 14199.97 | 90 | 179.671 | 7839.97 | -3214.1 | 2069.57
| 14299.97 | 90 | 179.671 | 7839.97 | -3314.1 | 2070.14
| 14399.97 | 90 | 179.671 | 7839.97 | -3414.1 | 2070.72
| 14499.97 | 90 | 179.671 | 7839.97 | -3514.1 | 2071.29
| 14599.97 | 90 | 179.671 | 7839.97 | -3614.1 | 2071.87
| 14699.97 | 90 | 179.671 | 7839.97 | -3714.09 | 2072.44
| 14799.97 | 90 | 179.671 | 7839.97 | -3814.09 | 2073.02
| 14899.97 | 90 | 179.671 | 7839.97 | -3914.09 | 2073.59
| 14999.97 | 90 | 179.671 | 7839.97 | -4014.09 | 2074.17
| 15099.97 | 90 | 179.671 | 7839.97 | -4114.09 | 2074.74
| 15199.97 | 90 | 179.671 | 7839.96 | -4214.09 | 2075.32
| 15299.97 | 90 | 179.67 | 7839.96 | -4314.08 | 2075.89
| 15399.97 | 90 | 179.67 | 7839.96 | -4414.08 | 2076.47
| 15499.97 | 90 | 179.67 | 7839.96 | -4514.08 | 2077.04
| 15599.97 | 90 | 179.67 | 7839.96 | -4614.08 | 2077.62
| 15699.97 | 90 | 179.67 | 7839.96 | -4714.08 | 2078.19
| 15799.97 | 90 | 179.67 | 7839.96 | -4814.07 | 2078.77
| 15899.97 | 90 | 179.67 | 7839.96 | -4914.07 | 2079.34
| 15999.97 | 90 | 179.67 | 7839.96 | -5014.07 | 2079.92
| 16099.97 | 90 | 179.67 | 7839.96 | -5114.07 | 2080.5
| 16199.97 | 90 | 179.67 | 7839.96 | -5214.07 | 2081.07
| 16299.97 | 90 | 179.67 | 7839.96 | -5314.06 | 2081.65
| 16399.97 | 90 | 179.67 | 7839.96 | -5414.06 | 2082.22
| 16499.97 | 90 | 179.67 | 7839.96 | -5514.06 | 2082.8
| 16599.97 | 90 | 179.67 | 7839.96 | -5614.06 | 2083.38
| 16699.97 | 90 | 179.67 | 7839.96 | -5714.06 | 2083.95
| 16799.97 | 90 | 179.67 | 7839.96 | -5814.06 | 2084.53
| 16899.97 | 90 | 179.67 | 7839.96 | -5914.05 | 2085.11
| 16999.97 | 90 | 179.67 | 7839.96 | -6014.05 | 2085.68
| 17099.97 | 90 | 179.67 | 7839.96 | -6114.05 | 2086.26
| 17199.97 | 90 | 179.67 | 7839.96 | -6214.05 | 2086.84
| 17299.97 | 90 | 179.669 | 7839.96 | -6314.05 | 2087.41
| 17399.97 | 90 | 179.669 | 7839.96 | -6414.04 | 2087.99
| 17499.96 | 90 | 179.669 | 7839.96 | -6514.04 | 2088.57
| 17599.96 | 90 | 179.669 | 7839.96 | -6614.04 | 2089.14
| 17699.96 | 90 | 179.669 | 7839.96 | -6714.04 | 2089.72
| 17799.96 | 90 | 179.669 | 7839.96 | -6814.04 | 2090.3
| 17899.96 | 90 | 179.669 | 7839.96 | -6914.04 | 2090.88
| 17999.96 | 90 | 179.669 | 7839.97 | -7014.03 | 2091.45
| 18099.96 | 90 | 179.669 | 7839.97 | -7114.03 | 2092.03
| 18199.96 | 90 | 179.669 | 7839.97 | -7214.03 | 2092.61
| 18299.96 | 90 | 179.669 | 7839.97 | -7314.03 | 2093.19
| 18399.96 | 90 | 179.669 | 7839.97 | -7414.03 | 2093.77
| 18499.96 | 90 | 179.669 | 7839.97 | -7514.02 | 2094.34
| 18599.96 | 90 | 179.669 | 7839.97 | -7614.02 | 2094.92
| 18699.96 | 90 | 179.669 | 7839.97 | -7714.02 | 2095.5
| 18799.96 | 90 | 179.669 | 7839.97 | -7814.02 | 2096.08
| 18899.96 | 90 | 179.669 | 7839.97 | -7914.02 | 2096.66
| 18999.96 | 90 | 179.669 | 7839.97 | -8014.01 | 2097.23
| 19099.96 | 90 | 179.669 | 7839.97 | -8114.01 | 2097.81
| 19199.96 | 90 | 179.669 | 7839.97 | -8214.01 | 2098.39
| 19299.96 | 90 | 179.668 | 7839.97 | -8314.01 | 2098.97
| 19399.96 | 90 | 179.668 | 7839.97 | -8414.01 | 2099.55
| 19499.96 | 90 | 179.668 | 7839.97 | -8514.01 | 2100.13
| 19599.96 | 90 | 179.668 | 7839.97 | -8614 | 2100.71
| 19699.96 | 90 | 179.668 | 7839.97 | -8714 | 2101.29
| 19799.96 | 90 | 179.668 | 7839.97 | -8814 | 2101.86
| 19899.96 | 90 | 179.668 | 7839.97 | -8914 | 2102.44
| 19999.96 | 90 | 179.668 | 7839.97 | -9014 | 2103.02
| 20099.96 | 90 | 179.668 | 7839.97 | -9113.99 | 2103.6
| 20199.96 | 90 | 179.668 | 7839.97 | -9213.99 | 2104.18
| 20299.96 | 90 | 179.668 | 7839.97 | -9313.99 | 2104.76
| 20399.96 | 90 | 179.668 | 7839.97 | -9413.99 | 2105.34
| 20499.96 | 90 | 179.668 | 7839.97 | -9513.99 | 2105.92
| 20599.96 | 90 | 179.668 | 7839.97 | -9613.98 | 2106.5
| 20699.96 | 90 | 179.668 | 7839.97 | -9713.98 | 2107.08
| 20799.96 | 90 | 179.668 | 7839.98 | -9813.98 | 2107.66
| 20899.96 | 90 | 179.668 | 7839.98 | -9913.98 | 2108.24
| 20999.96 | 90 | 179.668 | 7839.98 | -10013.98 | 2108.82
| 21099.96 | 90 | 179.668 | 7839.98 | -10113.98 | 2109.4
| 21199.96 | 90 | 179.668 | 7839.98 | -10213.97 | 2109.98
| 21299.96 | 90 | 179.668 | 7839.98 | -10313.97 | 2110.56
| 21399.96 | 90 | 179.667 | 7839.98 | -10413.97 | 2111.14
| 21499.96 | 90 | 179.667 | 7839.98 | -10513.97 | 2111.72
| 21599.96 | 90 | 179.667 | 7839.98 | -10613.97 | 2112.3
| 21699.96 | 90 | 179.667 | 7839.98 | -10713.96 | 2112.88
| 21799.96 | 90 | 179.667 | 7839.98 | -10813.96 | 2113.46
| 21899.96 | 90 | 179.667 | 7839.98 | -10913.96 | 2114.04
| 21999.96 | 90 | 179.667 | 7839.98 | -11013.96 | 2114.63
| 22099.96 | 90 | 179.667 | 7839.98 | -11113.96 | 2115.21
| 22199.96 | 90 | 179.667 | 7839.98 | -11213.95 | 2115.79
| 22299.96 | 90 | 179.667 | 7839.98 | -11313.95 | 2116.37
| 22399.96 | 90 | 179.667 | 7839.99 | -11413.95 | 2116.95
| 22499.95 | 90 | 179.667 | 7839.99 | -11513.95 | 2117.53
| 22599.95 | 90 | 179.667 | 7839.99 | -11613.95 | 2118.11
| 22699.95 | 90 | 179.667 | 7839.99 | -11713.94 | 2118.69
| 22799.95 | 90 | 179.667 | 7839.99 | -11813.94 | 2119.28
| 22899.95 | 90 | 179.667 | 7839.99 | -11913.94 | 2119.86
| 22999.95 | 90 | 179.667 | 7839.99 | -12013.94 | 2120.44
| 23099.95 | 90 | 179.667 | 7839.99 | -12113.94 | 2121.02
| 23199.95 | 90 | 179.667 | 7839.99 | -12213.94 | 2121.6
| 23299.95 | 90 | 179.667 | 7839.99 | -12313.93 | 2122.19
| 23399.95 | 90 | 179.666 | 7839.99 | -12413.93 | 2122.77
| 23499.95 | 90 | 179.666 | 7839.99 | -12513.93 | 2123.35
| 23599.95 | 90 | 179.666 | 7839.99 | -12613.93 | 2123.93
| 23699.95 | 89.999 | 179.666 | 7840 | -12713.93 | 2124.51
| 23799.95 | 89.999 | 179.666 | 7840 | -12813.92 | 2125.1
| 23899.95 | 89.999 | 179.666 | 7840 | -12913.92 | 2125.68
| 23999.95 | 89.999 | 179.666 | 7840 | -13013.92 | 2126.26
| 24099.95 | 89.999 | 179.666 | 7840 | -13113.92 | 2126.85
| 24171.15 | 89.999 | 179.666 | 7840 | -13185.11 | 2127.26

## Lookup (hidden)
North Reference | RetunValue | Grid Type | ReturnValue | Deviation Indicator | ReturnValue
| 2 |  | 0 |  | 4
True |  | SPCS-Colorado Central-NAD27 |  | Directional
Grid |  | SPCS-Colorado Central-NAD83 |  | High Angle
|  | SPCS-Colorado North-NAD27 |  | Horizontal
SPCS-Colorado North-NAD83
SPCS-Colorado South-NAD27
SPCS-Colorado South-NAD83
UTM-Zone 12 NAD27
UTM-Zone 12 NAD83
UTM-Zone 13 NAD27
UTM-Zone 13 NAD83